## Sheet1
大普通信技术有限公司 Dapu Telecon'Technology Co.,Ltd | [5 empty] | 文件编号 Doc.No. | DP/ZS422-SJ-16
[6 empty] | 文件版本 Doc.Ver | 1.1
设计文件 Design Document |  |  |  |  | BOM | 产品型号 Model | O22S转O22B-I2C转COM转换座
[6 empty] | 产品品号 Part No. | QT00000245
[6 empty] | 生效日期 Effect Date | 2021-07-09
序号 | 阶次 | 主件品号 | 元件品号 | 名称 | 规格型号 | 规格描述 | 数量 | 位号 | 备注
1 | 0 | QT00000245 | QT00000245 | 转换座 | O22S转O22B-I2C转COM转换座 | O22S转O22B-I2C转COM转换座 | 1
成品
2 | 1 | QT00000245 | 1QT00000245 | 转换座半成品 | O22S转O22B-I2C转COM转换座半成品 | O22S转O22B-I2C转COM转换座半成品 | 1
3 | 1 | QT00000245 | QT0000001199 | Socket | O22S | O22S | 1
4 | 1 | QT00000245 | QT0000001023 | 测试针 | 华荣CSP-6 | 华荣CSP-6 | 5 | A3、A4、A6、A7、A8
5 | 1 | QT00000245 | RDTEMP1599 | 晶振底座 | 25*25 | 测试系统用O22B底座 | 1
6 | 1 | QT00000245 | BG000008231 | 螺丝 | 2*12mm | 2*12mm | 4
6 | 1 | QT00000245 | BG000008232 | 螺母 | 内径2mm | 内径2mm | 4
7 | 1 | QT00000245 | BG00001424 | 垫片 | 内径2mm，厚度1mm | 内径2mm，厚度1mm | 4
8 | 1 | QT00000245 | QT00001306 | 弹簧垫片 | 内径2.0mm | 内径2.0mm | 4
9 | 1 | QT00000245 | TEMP0454 | 测试针 | 型号：PA50-J1-SK4,针头SK4镀金 | 华荣 | 6 | A1、A5
10 | 1 | QT00000245 | PYC5637005 | PCB板 | O25测试座卡扣固定件 | O25测试座卡扣固定件 | 1
半成品
11 | 2 | 1QT00000245 | TEMPCS5031002 | PCB | 6拼1，拼板尺寸110*93*1.6mm，FR4,沉金 | 6拼1，拼板尺寸110*93*1.6mm，FR4,沉金 | 1
12 | 2 | 1QT00000245 | CA10407620 | 贴片电容 | C1608X7R1H104KT | 104/0603/50V/K | 5 | C5,C8,C11,C12,C13
13 | 2 | 1QT00000245 | CA1067363D1 | 贴片电容 | C2012X7R1A106K | 106/0805/10V/K | 4 | C6,C7,C9,C10
14 | 2 | 1QT00000245 | CA10404610 | 贴片电容 | C1005X7R1C104KT | 104/0402/16V/K | 2 | C2,C4
15 | 2 | 1QT00000245 | CA10204610 | 贴片电容 | C1005X7R1H102KT | 102/0402/50V/K | 1 | C1
16 | 2 | 1QT00000245 | RS1002F110 | 贴片电阻 | RC0402FR-0710KL | 1002/0402/±1% | 3 | R1,R2,R3
17 | 2 | 1QT00000245 | RS0000D230 | 贴片电阻 | RC0805JR-070RL | 0R00/0805/±5% | 2 | R9,T2
18 | 2 | 1QT00000245 | RS330AE110 | 贴片电阻 | RC0402FR-0733RL | 33R0/0402/±1% | 9 | R4,R5,R6,R7,R10,R13,
19 | 2 | 1QT00000245 | TEMP0858 UA430F2220 | IC | 单片机MSP430F2121TRGER | VQFN24，温度范围-40°C to 105°C | 1 | U1
20 | 2 | 1QT00000245 | U3386902441 | IC | LP38690-3.3V | 封装：TO-252 | 1 | U4
拟制Prepare 日期Date
审核VERIFY 日期Date
批准Approval 日期Date
标记 Mark |  | 更改内容 Change content |  | 审核Verify 日期Date |  | 标准化 Standardization 日期Date
会签Check: |  |  | 校对Review: |  |  | 工艺Process: |  | 1/1