## Sheet1
广东大普通信技术有限公司 |  |  |  |  | 文件编号 | DP/ZD394-TY-01
[5 empty] | 文件版本 | 1.2
设计文件 |  |  |  | BOM表 | 产品型号 | CM22-CM55转换座
[5 empty] | 产品品号 | QT0000001541
[5 empty] | 生效日期 | 2022-12-02
序号 | 阶次 | 元件品号 | 名称 | 规格型号 | 规格描述 | 数量 | 位号 | 备注
1 | A-1 | 1QT0000001541 | 半成品 | CM22-CM55转换座半成品 | CM22-CM55 | 1
2 | A-1-1 | TEMPYCS464609 | PCB | PYCS464609 | 6拼1，拼板尺寸：142*102*1.6mm | 1
3 | A-1-2 | CA10407620 | 贴片电容 | C1608X7R1H104KT | 104/0603/50V/K/X7R-CA10504620/华新可替代 | 2 | C2,C5
4 | A-1-3 | CA10504620 | 贴片电容 | C1608X7R1C105KT | 105/0603/16V/K/X7R | 2 | C1,C4
5 | A-1-4 | TEMP1279 | IC | IC,AZ1117D-3.3TRE1 | LDO,3.3V/1A,TO252-2,-40 to +125℃ | 1 | U2
6 | A-2 | WIA515113Y2D | 晶振底座 | 晶振底座50.8*50.8*12.7mm/14只管脚/翻边/铁镀镍/磨砂，PBF | 晶振底座50.8*50.8*12.7mm/14只管脚/翻边/铁镀镍/磨砂，PBF | 1 | U1
7 | A-3 | J2B1425102 | IC插座 | IC插座（圆孔）14P,PBF | IC插座（圆孔）14P,PBF | 1 | U4
制作要求：圆孔插座的pin6、pin9使用邦定胶堵住。
Note on I6: 蒋铁山17503006749: 1、关键件及关键特性作出关键标识。 2、关键件要标出生产商/供应商

## BOM使用说明
阶次说明 ： A-1、A-2~A-...其中A为1阶字符，-1、-2~...表示器件序号，每多加一阶则在后面加-1、-2~...如1阶第2序号2阶第1序号料物，阶次表示为A-2-1，以些类推； 在1阶A字母前加1-、2-表示为该阶次物料序号的替代优先顺序，如1-A-2-1表示为1阶第2序号2阶第1颗序号料物的替代料，优先顺序为1。