## Sheet1
大普通信技术有限公司 Dapu Telecon'Technology Co.,Ltd |  |  |  |  | 文件编号 Doc.No. | DP/ZS539-SJ-12
[5 empty] | 文件版本 Doc.Ver | 1.1
设计文件 Design Document |  |  |  | BOM | 产品型号 Model | CM11T-Z328转O22B换座成品
[5 empty] | 产品品号 Part No. | QT00000761
[5 empty] | 生效日期 Effect Date | 2021-10-19
序号 | 阶次 | 元件品号 | 名称 | 规格型号 | 规格描述 | 数量 | 位号 | 备注
1 | A-1 | 1QT00000761 | 半成品 | CM11T-Z328转O23B/O22B换座半成品 | 产品尺寸11.9*16.5*4.0mm | 1
2 | A-2 | TEMPCS3934010 | 线路板 | PCS3934010 | 单板，光板，CM11T-Z328转O22B换座针孔限位板 | 1 | 针孔限位板
3 | A-3 | TEMPCS3934011 | 线路板 | PCS3934011 | 单板，光板，CM11T-Z328转O22B换座卡槽限位板 | 1 | 卡槽限位板
4 | A-4 | WGN252512Y2D | 晶振底座 | 晶振底座，25*25（测试系统用） | 测试系统用O22B底座 | 1 | J1
5 | A-5 | QT0000001023 | 测试针 | 华荣CSP-6测试针 | 华荣CSP-6 | 10
6 | A-6 | QT0000001769 | 螺丝 | 螺丝 | 2*18mm | 2
7 | A-7 | BG00001415 | 螺丝 | 螺丝 | 2*25mm | 2
8 | A-8 | BG000008232 | 螺母 | 螺母 | 内径2mm | 4
9 | A-9 | QT0000001018 | 上盖 | O11S测试座上盖 | O11S测试座上盖 | 1
10 | A-10 | QT00001306 | 弹簧垫片 | 弹簧垫片 | 内径2.0mm | 8
11 | A-11 | TEMP0284 | 卡扣 | O11S转换座卡扣 | 6mm玻纤板，4.6mm/3.8mm | 1
12 | A-1-1 | RS0000F110 | 贴片电阻 | RC0402FR-070RL | 0R0/0402/±5% | 8 | R3, R4, R5, R6, R7, R8, R9, R10
13 | A-1-2 | CA10504620 | 贴片电容 | GRM188R71C105KE15D | 105/0603/16V/K | 1 | C1
14 | A-1-3 | CA10404610 | 贴片电容 | C1005X7R1C104KT | 104/0402/16V/K | 4 | C2, C10, C11, C12
15 | A-1-4 | U329852232 | IC | LP2985IM5X-3.3 | SOT-23 | 1 | IC1
16 | A-1-5 | TEMPCS3934009 | 线路板 | PCS3934009 | 6拼1，沉金，CM11T-Z328转O22B换座底板 | 1 | 底板

## BOM使用说明
阶次说明 ： A-1、A-2~A-...其中A为1阶字符，-1、-2~...表示器件序号，每多加一阶则在后面加-1、-2~...如1阶第2序号2阶第1序号料物，阶次表示为A-2-1，以些类推； 在1阶A字母前加1-、2-表示为该阶次物料序号的替代优先顺序，如1-A-2-1表示为1阶第2序号2阶第1颗序号料物的替代料，优先顺序为1。