## Sheet1
广东大普通信技术有限公司 |  |  |  |  | 文件编号 | DP/ZS574-SJ-12
[5 empty] | 文件版本 | 1
设计文件 |  |  |  | BOM表 | 产品型号 | CM30转O22B转换座
[5 empty] | 产品品号 | QT00000890
[5 empty] | 生效日期 | 2023-02-02
序号 | 阶次 | 元件品号 | 名称 | 规格型号 | 规格描述 | 数量 | 位号 | 备注
1 | A-1 | 1QT00000890 | 半成品 | CM30转O22B转换座半成品 | 3.3V带稳压片 | 1
2 | A-1-1 | TEMPCS3430001 | PCB | PCS3430001 | 6拼1，拼板尺寸90mm*68mm*1.6mm，2层板，FR4 | 1
3 | A-1-2 | CA1067363D1 | 贴片电容 | C2012X7R1A106K | 106/0805/10V/K | 2 | C1, C3
4 | A-1-3 | CA10407620 | 贴片电容 | C1608X7R1H104KT | 104/0603/50V/K/X7R | 2 | C2, C4
5 | A-1-4 | RS330AE120 | 贴片电阻 | RC0603FR-0733RL | 33R0/±1%/0603 | 3 | R4, R6, R9
6 | A-1-5 | U3386902441 | 稳压片 | IC，LP38690DT-3.3 | 封装：T0-252 | 1 | U2
7 | A-2 | RDTEMP922 | 连接器 | 车针连接器P325-1-653-3 | 针套直径1.83*6.75mm，适合直径0.8mm针插入 | 12 | P2
8 | A-3 | WGN252512Y2D | 晶振底座 | 晶振底座，25*25（测试系统用） | 测试系统用O22B底座 | 1 | P3
9 | A-4 | PYCS464603 | 线路板 | CM30转CM55转换座 | 33*29*1,2层板，6拼1，过孔盖绿油，无铅喷锡，FR4 | 1
10
11
12
13
14
15
16
17
18
19
20
21
22
Note on I6: 蒋铁山17503006749: 1、关键件及关键特性作出关键标识。 2、关键件要标出生产商/供应商

## BOM使用说明
阶次说明 ： A-1、A-2~A-...其中A为1阶字符，-1、-2~...表示器件序号，每多加一阶则在后面加-1、-2~...如1阶第2序号2阶第1序号料物，阶次表示为A-2-1，以些类推； 在1阶A字母前加1-、2-表示为该阶次物料序号的替代优先顺序，如1-A-2-1表示为1阶第2序号2阶第1颗序号料物的替代料，优先顺序为1。