## Sheet1
广东大普通信技术有限公司 |  |  |  |  | 文件编号 | DP/ZS566-SJ-12
[5 empty] | 文件版本 | 1
设计文件 |  |  |  | BOM表 | 产品型号 | M11A-I319转O22B转换座
[5 empty] | 产品品号 | QT00000860
[5 empty] | 生效日期 | 2022-11-15
序号 | 阶次 | 元件品号 | 名称 | 规格型号 | 规格描述 | 数量 | 位号 | 备注
1 | A-1 | 1QT00000860 | 半成品 | M11A-I319转O22B转换座半成品 | M11A转O22B | 1
2 | A-1-1 | TEMPCS3934020 | PCB | PCS3934020 | 6拼1，拼版尺寸：102*79.2*2mm，FR4 | 1
3 | A-1-2 | CA10504620 | 贴片电容 | C1608X7R1C105KT | 105/0603/16V/K | 1 | C1
4 | A-1-3 | CA10404610 | 贴片电容 | C1005X7R1C104KT | 104/0402/16V/K | 4 | C2, C10, C11, C12
5 | A-1-4 | RS0000F110 | 贴片电阻 | RC0402JR-070RL | 0R0/0402/±5% | 1 | R2
6 | A-1-5 | RS330AE110 | 贴片电阻 | RC0402FR-0733RL | 33R0/0402/±1% | 2 | R3, R4
7 | A-1-6 | U329852232 | IC | TI，LP2985IM5X-3.3 PBF | SOT-23 | 1 | IC1
8 | A-2 | TEMPCS3934021 | PCB | PCS3934021 | 6拼1，拼版尺寸：102*79.2*2.2mm，FR4 | 2
9 | A-3 | ZX00389 | 测试针 | SK100中华探针针套 | 型号:SK100TWG | 5 | VCC,GND,OUT,VC,RX
10 | A-4 | ZX00767 | 测试针 | 针尖型探针SK100 | 型号:SK100-B 0.77-SG150 | 5 | VCC,GND,OUT,VC,RX
11 | A-5 | WGN252512Y2D | 晶振底座 | 晶振底座， 25*25（测试系统用） | 测试系统用O22B底座 临时品号RDTEMP1599 | 1 | P1
12 | A-6 | QT0000001018 | 五金 | O11S测试座上盖 | O11S测试座上盖 | 1
13 | A-7 | QT00001306 | 弹簧垫片 | 弹簧垫片 | 内径2.0mm | 4
14 | A-8 | BG00001424 | 垫片 | 垫片 | 内径2mm，厚度1mm | 4
15 | A-9 | TEMP0299 | 螺丝 | M2圆头螺丝 | M2螺丝，长度16mm | 2
16 | A-10 | TEMP0300 | 螺丝 | M2圆头螺丝 | M2螺丝，长度22mm | 2
17 | A-11 | BG000008232 | 螺母 | 螺母 | 内径2mm | 4
18 | A-12 | QT00000778 | 卡扣 | 限位卡扣 | TCXO28D8专用 | 1
19
20
21
22
23
Note on I6: 蒋铁山17503006749: 1、关键件及关键特性作出关键标识。 2、关键件要标出生产商/供应商

## BOM使用说明
阶次说明 ： A-1、A-2~A-...其中A为1阶字符，-1、-2~...表示器件序号，每多加一阶则在后面加-1、-2~...如1阶第2序号2阶第1序号料物，阶次表示为A-2-1，以些类推； 在1阶A字母前加1-、2-表示为该阶次物料序号的替代优先顺序，如1-A-2-1表示为1阶第2序号2阶第1颗序号料物的替代料，优先顺序为1。