## Sheet1
广东大普通信技术有限公司 |  |  |  |  | 文件编号 | DP/ZS556-SJ-12
[5 empty] | 文件版本 | 1
设计文件 |  |  |  | BOM表 | 产品型号 | O11E-P313-10转换座
[5 empty] | 产品品号 | QT00000803
[5 empty] | 生效日期 | 2022-03-31
序号 | 阶次 | 元件品号 | 名称 | 规格型号 | 规格描述 | 数量 | 位号 | 备注
1 | A-1 | 1QT00000803 | 半成品 | O11E-P313-10转换座半成品 | 5转3.3V，LDO-LP38690，装底板后使用 | 1
2 | A-1-1 | TEMPCS4034018 | PCB | PCS4034018 | 1拼12PCS,2层板,FR4板材 | 1
3 | A-1-2 | CA1067363D1 | 贴片电容 | C2012X7R1A106K | 106/0805/10V/K | 2 | C6,C10
4 | A-1-3 | CA10407620 | 贴片电容 | C1608X7R1H104KT | 104/0603/50V/K | 2 | C8,C11
5 | A-1-4 | RS0101F110 | 贴片电阻 | RC0402FR-0710RL | 10R0/0402/±1% | 3 | R1, R2, R5
6 | A-1-5 | RS0000D230 | 贴片电阻 | RC0805JR-070RL | 0R00/0805/±5% | 1 | F1
7 | A-1-6 | U3386902441 | 稳压片 | IC，LP38690DT-3.3 | 封装：T0-252 | 1 | U1
8 | A-2 | QT0000001018 | 上盖 | O11S测试座上盖 | O11S测试座上盖 | 1
9 | A-3 | QT0000001023 | 测试针 | 华容CSP-6测试针 | 华荣 CSP-6 | 5
10 | A-4 | QT00001306 | 弹簧垫片 | 弹簧垫片 | 内径2.0mm | 4
11 | A-5 | BG00001424 | 垫片 | 垫片 | 内径2mm，厚度1mm | 4
12 | A-6 | TEMP0299 | 螺丝 | M2圆头螺丝 | M2螺丝，长度16mm | 2
13 | A-7 | TEMP0300 | 螺丝 | M2圆头螺丝 | M2螺丝，长度22mm | 2
14 | A-8 | BG000008232 | 螺母 | 螺母 | 内径2mm | 4
15 | A-9 | WGN252512Y2D | 晶振底座 | 晶振底座，25*25（测试系统用） | 测试系统用O22B底座 | 1 | P2
16 | A-10 | TEMPCS4034020 | PCB | PCS4034020 | 单板，光板，FR4板材 | 1
Note on I6: 蒋铁山17503006749: 1、关键件及关键特性作出关键标识。 2、关键件要标出生产商/供应商
Note on B7: 蒋铁山17503006749: 如果BOM的产品型号为成品,则A-1为成品所用物料的第1颗料，A-2测为第2颗用料；BOM的产品型号为半成品,则A-1为半成品所用物料的第1颗料，A-2测为第2颗用料，以此类推
Note on B9: 蒋铁山17503006749: A-1-1为A-1（在这种情况下A-1一般为半成品）下面的第1颗料，A-1-2测为第2颗用料，，以此类推
Note on B11: 蒋铁山17503006749: 1-A-1为A-1的第1颗替代料，2-A-1为A-1的第2颗替代料，1-A-1-1为A-1-1的第1颗替代料，以此类推

## BOM使用说明
阶次说明 ： A-1、A-2~A-...其中A为1阶字符，-1、-2~...表示器件序号，每多加一阶则在后面加-1、-2~...如1阶第2序号2阶第1序号料物，阶次表示为A-2-1，以些类推； 在1阶A字母前加1-、2-表示为该阶次物料序号的替代优先顺序，如1-A-2-1表示为1阶第2序号2阶第1颗序号料物的替代料，优先顺序为1。