## Sheet1
广东大普通信技术有限公司 |  |  |  |  | 文件编号 | DP/ZS574-SJ-12
[5 empty] | 文件版本 | 1.1
设计文件 |  |  |  | BOM表 | 产品型号 | O11F转O22B转换座成品
[5 empty] | 产品品号 | QT00000831
[5 empty] | 生效日期 | 2022-09-26
序号 | 阶次 | 元件品号 | 名称 | 规格型号 | 规格描述 | 数量 | 位号 | 备注
1 | A-1 | 1QT00000831 | 半成品 | O11F转O22B-I2C转COM转换座半成品 | 带I2C通信 | 1
2 | A-1-1 | TEMPCS4034023 | PCB | PCS4034023 | 9拼1，2层板，沉金，FR4 | 1
3 | A-1-2 | CA10404610 | 贴片电容 | C1005X7R1C104KT | 104/0402/16V/K | 1 | C1
4 | A-1-3 | CA10204610 | 贴片电容 | C1005X7R1H102KT | 102/0402/50V/K | 1 | C2
5 | A-1-4 | CA10407620 | 贴片电容 | C1608X7R1H104KT | 104/0603/50V/K | 5 | C5, C8, C11, C12, C13
6 | A-1-5 | CA1067363D1 | 贴片电容 | C2012X7R1A106K | 106/0805/10V/K | 4 | C6, C7, C9, C10
7 | A-1-6 | RS1002F110 | 贴片电阻 | RC0402FR-0710KL | 1002/0402/±1% | 3 | R1, R2, R3
8 | A-1-7 | RS330AE110 | 贴片电阻 | RC0402FR-0733RL | 33R0/0402/±1% | 9 | R4, R5, R6, R7, R10, R13, R16, R17, R18
9 | A-1-8 | RS0000D230 | 贴片电阻 | RC0805JR-070RL | 0R00/0805/±5% | 1 | R9
10 | A-1-9 | UA430F2220 | IC | 单片机MSP430F2121TRGER | VQFN24，温度范围-40°C to 105°C | 1 | U1
11 | A-1-10 | U3386902441 | IC | LP38690-3.3V | 封装：TO-252 | 1 | U2
12 | A-2 | QT0000001023 | 测试针 | 华荣CSP-6 | 华荣CSP-6 | 6
13 | A-3 | WGN252512Y2D | 晶振底座 | 晶振底座，25*25（测试系统用） | 测试系统用O22B底座 | 1
14 | A-4 | QT0000001018 | 五金 | O11S测试座上盖 | O11S测试座上盖 | 1
15 | A-5 | QT00000362 | 五金 | O11S转换座定位板 | 33*38*4mm玻纤板 | 1
16 | A-6 | QT00001306 | 弹簧垫片 | 弹簧垫片 | 内径2.0mm | 4
17 | A-7 | BG00001424 | 垫片 | 垫片 | 内径2mm，厚度1mm | 4
18 | A-8 | TEMP0299 | 螺丝 | M2圆头螺丝 | M2螺丝，长度16mm | 2
19 | A-9 | TEMP0300 | 螺丝 | M2圆头螺丝 | M2螺丝，长度22mm | 2
20 | A-10 | BG000008232 | 螺母 | 螺母 | 内径2mm | 4
21 | A-11 | TEMP0284 | 卡扣 | O11S转换座卡扣 | 6mm玻纤板，4.6mm/3.8mm | 1
22
23
Note on I6: 蒋铁山17503006749: 1、关键件及关键特性作出关键标识。 2、关键件要标出生产商/供应商

## BOM使用说明
阶次说明 ： A-1、A-2~A-...其中A为1阶字符，-1、-2~...表示器件序号，每多加一阶则在后面加-1、-2~...如1阶第2序号2阶第1序号料物，阶次表示为A-2-1，以些类推； 在1阶A字母前加1-、2-表示为该阶次物料序号的替代优先顺序，如1-A-2-1表示为1阶第2序号2阶第1颗序号料物的替代料，优先顺序为1。