## Sheet1
广东大普通信技术有限公司 |  |  |  |  | 文件编号 | DP/ZS567-SJ-12
[5 empty] | 文件版本 | 1
设计文件 |  |  |  | BOM表 | 产品型号 | O22A-J426-100M-O23转换座成品
[5 empty] | 产品品号 | QT00001161
[5 empty] | 生效日期 | 2023-08-16
序号 | 阶次 | 元件品号 | 名称 | 规格型号 | 规格描述 | 数量 | 位号 | 备注
1 | A-1 | 1QT00001161 | 半成品 | O22A-J426-100M-O23转换座半成品 | O22A转O23 | 1
2 | A-1-1 | TEMPCS3335002 | PCB | PCS3335002 | 6拼1，单板36*33.2*mm | 1 |  | 底板
3 | A-1-2 | CA10407620 | 贴片电容 | C1608X7R1H104KT | 104/0603/50V/K/X7R | 2 | C2,C4
4 | A-1-3 | CA4750362D1 | 贴片电容 | C1608X6S1A475KT | 475/0603/16V/K/X6S | 2 | C1,C3
5 | A-1-4 | RS0000E220 | 贴片电阻 | RC0603JR-070RL | 0R00/0603/±5% | 1 | R1
6 | A-1-5 | U3386902441 | IC | IC,LP38690DT-3.3/NOPB | T0-252 | 1 | U1
7 | A-2 | ZY20824A01 | 连接器 | 插针 | Φ0.8*24mm铜质镀银 | 9
8 | A-3 | J1B04501002 | 连接器 | 连接器(母),FT2EDGK-5.08/300V/15A（裸片） | 连接器(母),FT2EDGK-5.08/300V/15A（裸片） | 5
9 | A-4 | TEMPCS3335003 | PCB | PCS3335003 | 单板无绿油，36*33.2mm | 1 |  | 盖板
10
11
12
13
14
15
16
17
18
19
20
21
22
23
Note on I6: 蒋铁山17503006749: 1、关键件及关键特性作出关键标识。 2、关键件要标出生产商/供应商

## BOM使用说明
阶次说明 ： A-1、A-2~A-...其中A为1阶字符，-1、-2~...表示器件序号，每多加一阶则在后面加-1、-2~...如1阶第2序号2阶第1序号料物，阶次表示为A-2-1，以些类推； 在1阶A字母前加1-、2-表示为该阶次物料序号的替代优先顺序，如1-A-2-1表示为1阶第2序号2阶第1颗序号料物的替代料，优先顺序为1。