## Sheet1
广东大普通信技术有限公司 |  |  |  |  | 文件编号 | DP/ZS593-SJ-12
[5 empty] | 文件版本 | 1
设计文件 |  |  |  | BOM表 | 产品型号 | O23S-A445转O22B转换座成品
[5 empty] | 产品品号 | QT00001033
[5 empty] | 生效日期 | 2023-05-30
序号 | 阶次 | 元件品号 | 名称 | 规格型号 | 规格描述 | 数量 | 位号 | 备注
1 | A-1 | 1QT00001033 | 半成品 | O23S-A445转O22B-O23B转换座半成品 | O23S-A445转O22-O23 | 1
2 | A-1-1 | TEMPCS6638001 | PCB | PCS6638001 | 6拼1，拼版尺寸：132*114*2mm，FR4 | 1
3 | A-1-2 | CA10407620 | 贴片电容 | C1608X7R1H104KT | 104/0603/50V/K | 2 | C1, C3
4 | A-1-3 | CA1067363D1 | 贴片电容 | C2012X7R1A106K | 106/0805/10V/K | 1 | C2
5 | A-1-4 | CA10404610 | 贴片电容 | C1005X7R1C104KT | 104/0402/16V/K | 3 | C4, C5, C6
6 | A-1-5 | CA4750362D1 | 贴片电容 | C1608X6S1A475KT | 475/0603/16V/K/X6S | 1 | C7
7 | A-1-6 | RS510AF110 | 贴片电阻 | RC0402FR-0751RL | 51R0/0402/±1% | 1 | R1
8 | A-1-7 | RS0000E220 | 贴片电阻 | RC0603JR-070RL | 0R0/0603/±5% | 1 | R2
9 | A-1-8 | RS1052F110 | 贴片电阻 | RC0402FR-0710K5L | 1052/0402/±1% | 1 | R3
10 | A-1-9 | RS33010110A | 贴片电阻 | RC0402FR-0733KL | 3302/0402/1% | 1 | R4
11 | A-1-10 | RS330AE110 | 贴片电阻 | RC0402FR-0733RL | 33R0/0402/±1% | 4 | R5, R6, R7, R10
12 | A-1-11 | RS1002F110 | 贴片电阻 | RC0402FR-0710KL | 1002/0402/±1% | 2 | R8, R9
13 | A-1-12 | U329852232 | IC | TI,LP2985IM5X-3.3 | SOT-23 | 1 | U1
14 | A-2 | WGN252512Y2D | 底座 | 晶振底座，25*25（测试系统用） | 测试系统用O22B底座 | 1
15 | A-3 | ZX00388 | 连接器 | SK100中华探针 | 型号SK100-AM-SG | 9
16 | A-4 | ZX00389 | 连接器 | SK100中华探针枕套 | 型号：SK100TWG | 9
17 | A-5 | TEMP1413 | socket | O23S转换座socket | 65.8*30.8*5.3，组装一套 | 1
18 | A-6 | TEMPCS6638002 | PCB | PCS6638002 | 单板，尺寸：65.8*38*2mm，FR4 | 1
19 | A-7 | BG000008231 | 五金 | 螺丝 | 2*12mm | 4
20 | A-8 | BG000008232 | 五金 | 螺母 | 内径2mm | 4
21 | A-9 | BG00001424 | 五金 | 垫片 | 内径2mm，厚度1mm | 4
22 | A-10 | QT00001306 | 五金 | 弹簧垫片 | 内径2.0mm | 4
23
Note on I6: 蒋铁山17503006749: 1、关键件及关键特性作出关键标识。 2、关键件要标出生产商/供应商

## BOM使用说明
阶次说明 ： A-1、A-2~A-...其中A为1阶字符，-1、-2~...表示器件序号，每多加一阶则在后面加-1、-2~...如1阶第2序号2阶第1序号料物，阶次表示为A-2-1，以些类推； 在1阶A字母前加1-、2-表示为该阶次物料序号的替代优先顺序，如1-A-2-1表示为1阶第2序号2阶第1颗序号料物的替代料，优先顺序为1。