## Sheet1
广东大普通信技术有限公司 |  |  |  |  | 文件编号 | DP/ZS561-SJ-12
[5 empty] | 文件版本 | 1
设计文件 |  |  |  | BOM表 | 产品型号 | O55F-A445转O23转换座成品
[5 empty] | 产品品号 | QT00001124
[5 empty] | 生效日期 | 2023-07-28
序号 | 阶次 | 元件品号 | 名称 | 规格型号 | 规格描述 | 数量 | 位号 | 备注
1 | A-1 | 1QT00001125 | 半成品 | O55F-A445转换座半成品 | O55转O22/O23 | 1
2 | A-1-1 | TEMPCS5151003 | PCB | PCS5151003 | 4拼1，拼板尺寸：102*102*1.6mm，FR4 | 1
3 | A-1-2 | CA10407620 | 贴片电容 | C1608X7R1H104KT | 104/0603/50V/K/X7R | 1 | C1
4 | A-1-3 | RS0000E220 | 贴片电阻 | RC0603JR-070RL | 0R00/0603/±5% | 1 | R1
5 | A-1-4 | RS330AE110 | 贴片电阻 | RC0402FR-0733RL | 33R0/0402/±1% | 1 | R2
6 | A-1-5 | RS9531F110 | 贴片电阻 | RC0402FR-079K53L | 9531/0402/±1% | 2 | R3, R9
7 | A-1-6 | RS2491F110 | 贴片电阻 | RC0402FR-072K49L | 2491/0402/±1% | 2 | R4, R8
8 | A-1-7 | RS510AF110 | 贴片电阻 | RC0402FR-0751RL | 51R0/0402/±1% | 3 | R5, R6, R7
9 | A-2 | WGM362715Y1D | 晶振底座 | 晶振底座，36*27（翻边不锈钢）/PBF | 激光封壳/底部出针总长6mm | 1
10 | A-3 | ZP21017D20 | 五金 | 插针φ1*17mm铜质镀锡 | 插针φ1*17mm铜质镀锡 | 4
11 | A-4 | J1B04501002 | 连接器 | 连接器(母),FT2EDGK-5.08/300V/15A（裸片） | 连接器(母),FT2EDGK-5.08/300V/15A（裸片） | 8
12 | A-5 | CF47605700 | 电解电容 | 电解电容47uF/25V/±20%(5*11) | 电解电容47uF/25V/±20%(5*11) | 1 | C2
13 | A-6 | TEMPCS5151004 | PCB | PCS5151004 | 4拼1，拼板尺寸：102*102*0.6mm，FR4 | 1
14
15
16
17
18
19
20
21
22
23
Note on I6: 蒋铁山17503006749: 1、关键件及关键特性作出关键标识。 2、关键件要标出生产商/供应商

## BOM使用说明
阶次说明 ： A-1、A-2~A-...其中A为1阶字符，-1、-2~...表示器件序号，每多加一阶则在后面加-1、-2~...如1阶第2序号2阶第1序号料物，阶次表示为A-2-1，以些类推； 在1阶A字母前加1-、2-表示为该阶次物料序号的替代优先顺序，如1-A-2-1表示为1阶第2序号2阶第1颗序号料物的替代料，优先顺序为1。
| 品名 | 规格
| O55F-A445转换座半成品 | O55转O22/O23
| O55F-A445转O23转换座 | O55转O23
| O55F-A445转O22转换座 | O55转O22