## Sheet1
广东大普通信技术有限公司 |  |  |  |  | 文件编号 | DP/ZS565-SJ-12
[5 empty] | 文件版本 | 1.1
设计文件 |  |  |  | BOM表 | 产品型号 | O75A转O23B换座成品
[5 empty] | 产品品号 | QT00000590
[5 empty] | 生效日期 | 2022-05-12
序号 | 阶次 | 元件品号 | 名称 | 规格型号 | 规格描述 | 数量 | 位号 | 备注
1 | A-1 | 1QT00000589 | 半成品 | O75A转O23B/O22B换座半成品 | 带稳压，5转3.3V | 1
2 | A-1-1 | TEMPYCS333921 | PCB | PYCS333921 | 单板尺寸：38*34*2mm，8拼1 | 1
3 | A-1-2 | CA1067363D1 | 贴片电容 | C2012X7R1A106K | 106/0805/10V/K | 2 | C1,C2
4 | A-1-3 | RS0000E220 | 贴片电阻 | RC603JR-070RL | 0R0/0603/±5% | 3 | R2, R5, R6
5 | A-1-4 | U3386902441 | IC | LP38690DT-3.3 | 封装：TO-252 | 1 | U14
6 | A-1-5 | CA10407620 | 贴片电容 | C1608X7R1H104KT | 104/0603/50V/K | 2 | C3,C4
7 | A-2 | QT0000001018 | 五金 | O11S测试座上盖 | O11S测试座上盖 | 1
8 | A-3 | TEMP0464 | 底座 | 晶振底座，36*27（储能焊） | 晶振底座，36*27（储能焊） | 1
9 | A-4 | QT00001306 | 五金 | 弹簧垫片 | 内径2.0mm | 4
10 | A-5 | BG00001424 | 五金 | 垫片 | 内径2mm，厚度1mm | 4
11 | A-6 | TEMP0299 | 五金 | M2圆头螺丝 | M2螺丝，长度16mm | 2
12 | A-7 | TEMP0300 | 五金 | M2圆头螺丝 | M2螺丝，长度22mm | 2
13 | A-8 | BG000008232 | 五金 | 螺母 | 内径2mm | 4
14 | A-9 | ZX00388 | 测试针 | SK100中华探针 | 型号SK100-AM-SG | 4
15 | A-10 | TEMPYCS333920 | PCB | PYCS333920 | O75A测试座定位板PCB,38*34*2.4mm | 1
16 | A-11 | TEMPYCS333922 | PCB | PYCS333922 | 单拼尺寸：38*34*1.6mm | 1
17 | A-12 | ZX00389 | 测试针 | SK100中华探针枕套 | 型号：SK100TWG | 4
18 | A-13 | QT00000778 | 五金 | 限位卡扣 | TCXO28D8 | 1
Note on I6: 蒋铁山17503006749: 1、关键件及关键特性作出关键标识。 2、关键件要标出生产商/供应商

## BOM使用说明
阶次说明 ： A-1、A-2~A-...其中A为1阶字符，-1、-2~...表示器件序号，每多加一阶则在后面加-1、-2~...如1阶第2序号2阶第1序号料物，阶次表示为A-2-1，以些类推； 在1阶A字母前加1-、2-表示为该阶次物料序号的替代优先顺序，如1-A-2-1表示为1阶第2序号2阶第1颗序号料物的替代料，优先顺序为1。