## Sheet1
广东大普通信技术有限公司 |  |  |  |  | 文件编号 | DP/ZS550-SJ-12
[5 empty] | 文件版本 | 1
设计文件 |  |  |  | BOM表 | 产品型号 | O79A-P转换座
[5 empty] | 产品品号 | QT00000784
[5 empty] | 生效日期 | 2022.1.18
序号 | 阶次 | 元件品号 | 名称 | 规格型号 | 规格描述 | 数量 | 位号 | 备注
1 | A-1 | TEMPYCS241002 | PCB | PYCS241002 | 40拼1，尺寸108.2*107*1.2mm | 1
2 | A-2 | TEMPYCS302504 | PCB | PYCS302504 | 12拼1，尺寸120*85*1.2mm | 1
3 | A-3 | QT0000001667 | 连接器 | 连接器（母头），2200SB-14G-SM-23 | 品牌：Neltron | 2
4 | A-4 | CA10307620 | 贴片电容 | C1608X7R1H103KT | 103/0603/50V/K | 3 | C1、C2、C5
5 | A-5 | CA10604640 | 贴片电容 | C3216X7R1C106KT | 106/16V/±10%/1206 | 2 | C3、C4
6 | A-6 | U3386902441 | IC | TI,P38690DT-3.3 | 封装：T0-252 | 1 | U1
7 | A-7 | ZY30890D10 | 插针 | 插针φ0.8*9.0mm铜质镀银 | 插针φ0.8*9.0mm铜质镀银 | 4 | JP6、JP7、 JP8、JP9
8 | A-8 | ZY20817A01 | 插针 | 插针0.8*17mm铜质镀锡 | 插针0.8*17mm铜质镀锡 | 5 | JP1、JP2、JP3、 JP4、JP5
9
10
11
12
13
14
15
16
17
18
19
20
21
22
23
Note on B7: 蒋铁山17503006749: 如果BOM的产品型号为成品,则A-1为成品所用物料的第1颗料，A-2测为第2颗用料；BOM的产品型号为半成品,则A-1为半成品所用物料的第1颗料，A-2测为第2颗用料，以此类推
Note on B9: 蒋铁山17503006749: A-1-1为A-1（在这种情况下A-1一般为半成品）下面的第1颗料，A-1-2测为第2颗用料，，以此类推
Note on B11: 蒋铁山17503006749: 1-A-1为A-1的第1颗替代料，2-A-1为A-1的第2颗替代料，1-A-1-1为A-1-1的第1颗替代料，以此类推
Note on B13: 蒋铁山17503006749: A-1-1为A-1（在这种情况下A-1一般为半成品）下面的第1颗料，A-1-2测为第2颗用料，，以此类推
Note on B15: 蒋铁山17503006749: 1-A-1为A-1的第1颗替代料，2-A-1为A-1的第2颗替代料，1-A-1-1为A-1-1的第1颗替代料，以此类推
Note on I6: 蒋铁山17503006749: 1、关键件及关键特性作出关键标识。 2、关键件要标出生产商/供应商

## BOM使用说明
阶次说明 ： A-1、A-2~A-...其中A为1阶字符，-1、-2~...表示器件序号，每多加一阶则在后面加-1、-2~...如1阶第2序号2阶第1序号料物，阶次表示为A-2-1，以些类推； 在1阶A字母前加1-、2-表示为该阶次物料序号的替代优先顺序，如1-A-2-1表示为1阶第2序号2阶第1颗序号料物的替代料，优先顺序为1。