## Sheet1
广东大普通信技术有限公司 |  |  |  |  | 文件编号 | DP/ZS494-SJ-16
[5 empty] | 文件版本 | 1.4
设计文件 |  |  |  | BOM表 | 产品型号 | O79A转O22B转换座成品
[5 empty] | 产品品号 | QT00000416
[5 empty] | 生效日期 | 2022-10-28
序号 | 阶次 | 元件品号 | 名称 | 规格型号 | 规格描述 | 数量 | 位号 | 备注
1 | A-1 | 1QT00000415 | 半成品 | O79A转O23B-O22B转换座半成品 | 5V转3.3V | 1
2 | A-1-1 | CA1067363D1 | 贴片电容 | C2012X7R1A106K | 106/0805/10V/K | 2 | C6,C10
3 | A-1-2 | CA10407620 | 贴片电阻 | C1608X7R1H104KT | 104/0603/50V/K/X7R-CA10504620/华新可替代 | 2 | C8,C11
4 | A-1-3 | RS0101F110 | 贴片电阻 | RC0402FR-0710RL | 10R0/0402/±1% | 2 | R1,R2
5 | A-1-4 | TEMPCS4034024 | 线路板 | PCS4034024 | 10拼1，拼板尺寸170*79*2mm，FR4 | 1
6 | A-1-5 | U3386902441 | 稳压片 | IC，LP38690DT-3.3 | 封装：T0-252 | 1 | U1
7 | A-1-6 | RS0000B240 | 贴片电阻 | RC1206JR-070RL | 0R00/±5%/1206 | 1 | F1
8 | A-2 | ZX00389 | 测试针 | SK100中华探针枕套 | 型号：SK100TWG | 4
9 | A-3 | TEMP0399 | 横杆 | O11S-socket-横杆 | 23*2.3*2.8mm玻纤板 | 1
10 | A-4 | TEMPCS4034025 | PCB | PCS4034025 | 4拼1，拼板尺寸：80*68*1.6mm，FR4 | 2
11 | A-5 | QT0000001018 | 上盖 | O11S测试座上盖 | O11S测试座上盖 | 1
12 | A-6 | ZX00388 | 测试针 | SK100中华探针 | 型号SK100-AM-SG | 4
13 | A-7 | QT00001306 | 弹簧垫片 | 弹簧垫片 | 内径2.0mm | 4
14 | A-8 | BG00001424 | 垫片 | 垫片 | 内径2mm，厚度1mm | 8
15 | A-9 | TEMP0299 | 螺丝 | M2圆头螺丝 | M2螺丝，长度16mm | 2
16 | A-10 | TEMP0300 | 螺丝 | M2圆头螺丝 | M2螺丝，长度22mm | 2
17 | A-11 | BG000008232 | 螺母 | 螺母 | 内径2mm | 4
18 | A-12 | RDTEMP1737 | 晶振底座 | 晶振底座25*25（测试系统用） | 25*25 | 1
Note on I6: 蒋铁山17503006749: 1、关键件及关键特性作出关键标识。 2、关键件要标出生产商/供应商

## BOM使用说明
阶次说明 ： A-1、A-2~A-...其中A为1阶字符，-1、-2~...表示器件序号，每多加一阶则在后面加-1、-2~...如1阶第2序号2阶第1序号料物，阶次表示为A-2-1，以些类推； 在1阶A字母前加1-、2-表示为该阶次物料序号的替代优先顺序，如1-A-2-1表示为1阶第2序号2阶第1颗序号料物的替代料，优先顺序为1。