## Sheet1
广东大普通信技术有限公司 |  |  |  |  | 文件编号 | DP/ZS422-SJ-16
[5 empty] | 文件版本 | 1.4
设计文件 |  |  |  | BOM表 | 产品型号 | O22S转O22B转换座成品
[5 empty] | 产品品号 | QT00000195
[5 empty] | 生效日期 | 2022-05-18
序号 | 阶次 | 元件品号 | 名称 | 规格型号 | 规格描述 | 数量 | 位号 | 备注
1 | A-1 | 1QT00000195 | 半成品 | O22S转O22B转换座半成品 | 黑色带稳压带灯 | 1
2 | A-1-1 | TEMPCS5031001 | PCB | PCS5031001 | 6拼1，拼板尺寸：100*93*1.6mm，FR4 | 1
3 | A-1-2 | CA10507840 | 贴片电容 | C3216X7R1H105KT | 105/50V/10%/1206 | 2 | C2、C4
4 | A-1-3 | CA10307620 | 贴片电容 | C1608X7R1H103KT | 103/0603/50V/K | 2 | C3、C5
5 | A-1-4 | RS1000E120 | 贴片电阻 | RC0603FR-07100RL | 1000/±%1/0603 | 2 | R5、R6
6 | A-1-5 | RS0000E220 | 贴片电阻 | RC0603JR-070RL | 0R0/0603/±5% | 4 | R1、R2、R4、R7
7 | A-1-6 | RS1001E120 | 贴片电阻 | RC0603FR-071KL | 1001/0603/±1% | 1 | R3
8 | A-1-7 | U3386902441 | IC | IC，LP38690DT-3.3 | 封装：TO-252 | 1 | U1
9 | A-1-8 | TD720010805220 | LED | 表贴发光二极管 | 0805/绿色 | 1 | D1
10 | A-2 | QT0000001199 | 五金 | Socket | O22S | 1 | H5、H6、H7、H8
11 | A-3 | QT0000001023 | 测试针 | 华荣CSP-6测试针 | 华荣CSP-6 | 5 | A3、A4、A6、A7、A8
12 | A-4 | RDTEMP1599 | 底座 | 晶振底座，25*25（测试系统用） | 测试系统用O22B底座 正式品号：WGN252512Y2D | 1
13 | A-5 | BG000008231 | 五金 | 螺丝 | 2*12mm | 4
14 | A-6 | BG000008232 | 五金 | 螺母 | 内径2mm | 4
15 | A-7 | BG00001424 | 五金 | 垫片 | 内径2mm，厚度1mm | 4
16 | A-8 | QT00001306 | 五金 | 弹簧垫片 | 内径2.0mm | 4
17 | A-9 | TEMP0454 | 测试针 | 华荣测试针，PA50-J1-SK4,针头SK4镀金 | 型号：PA50-J1-SK4,针头SK4镀金 | 6 | A1、A5
18 | A-10 | PYCS543902 | PCB | 线路板，O22S转换座卡扣 | 54*39*2，光板，单拼，FR4 | 1
19
20
21
22
23
Note on B7: 蒋铁山17503006749: 如果BOM的产品型号为成品,则A-1为成品所用物料的第1颗料，A-2测为第2颗用料；BOM的产品型号为半成品,则A-1为半成品所用物料的第1颗料，A-2测为第2颗用料，以此类推
Note on B8: 蒋铁山17503006749: A-1-1为A-1（在这种情况下A-1一般为半成品）下面的第1颗料，A-1-2测为第2颗用料，，以此类推
Note on B9: 蒋铁山17503006749: A-1-1为A-1（在这种情况下A-1一般为半成品）下面的第1颗料，A-1-2测为第2颗用料，，以此类推
Note on B11: 蒋铁山17503006749: 1-A-1为A-1的第1颗替代料，2-A-1为A-1的第2颗替代料，1-A-1-1为A-1-1的第1颗替代料，以此类推
Note on I6: 蒋铁山17503006749: 1、关键件及关键特性作出关键标识。 2、关键件要标出生产商/供应商

## BOM使用说明
阶次说明 ： A-1、A-2~A-...其中A为1阶字符，-1、-2~...表示器件序号，每多加一阶则在后面加-1、-2~...如1阶第2序号2阶第1序号料物，阶次表示为A-2-1，以些类推； 在1阶A字母前加1-、2-表示为该阶次物料序号的替代优先顺序，如1-A-2-1表示为1阶第2序号2阶第1颗序号料物的替代料，优先顺序为1。