## Sheet1
广东大普通信技术有限公司 |  |  |  |  | 文件编号 | DP/ZS578-SJ-12
[5 empty] | 文件版本 | 1
设计文件 |  |  |  | BOM表 | 产品型号 | 4分频转换座
[5 empty] | 产品品号 | QT00000898
[5 empty] | 生效日期 | 2023-02-14
序号 | 阶次 | 元件品号 | 名称 | 规格型号 | 规格描述 | 数量 | 位号 | 备注
1 | A-1 | 1QT00000898 | 半成品 | 4分频转换座半成品 | 研发高频产品专用,O23/O22转O23 | 1
2 | A-1-1 | TEMPCS4843003 | PCB | PCS4843003 | 8拼1，尺寸172*96*1.6mm，FR4 | 1
3 | A-1-2 | U074LVC2201 | IC | TI,SN74LVC1G04DCKR | SC70 | 1 | U4
4 | A-1-3 | U474LVC1930 | IC | 74LVC2G74DP | 74LVC2G74DP 临时品号：TEMP0295 | 2 | U2, U3
5 | A-1-4 | U3386902441 | IC | IC,LP38690DT-3.3,PBF | 封装:T0-252 | 1 | U5
6 | A-1-5 | CA10407620 | 贴片电容 | C1608X7R1H104KT | 104/0603/50V/K | 1 | C3
7 | A-1-6 | CA1034761D1 | 贴片电容 | C1005X7R1H103K | 103/0402/50V/K | 1 | C4
8 | A-1-7 | CA10007520 | 贴片电容 | C1608C0G1H100DT | 100/0603/50V/D | 1 | C5
9 | A-1-8 | CA10404610 | 贴片电容 | C1005X7R1C104KT | 104/0402/16V/K | 9 | C1, C2，C6, C7, C8, C9, C10, C11，C12
10 | A-1-9 | RS1202F110 | 贴片电阻 | RC0402FR-0712KL | 1202/0402 /±1% | 1 | R1
11 | A-1-10 | RS1002F110 | 贴片电阻 | RC0402FR-0710KL | 1002/0402/±1% | 1 | R2
12 | A-1-11 | RS0000F110 | 贴片电阻 | RC0402FR-070RL | 0R0/0402/±5% | 2 | R3, R8
13 | A-1-12 | RS1001F110 | 贴片电阻 | RC0402FR-071KL | 1001/0402/±1% | 4 | R4, R5, R6, R7
14 | A-1-13 | RS510AF110 | 贴片电阻 | RC0402FR-0751RL | 51R0/0402/±1% | 3 | R9，R10, R11
15 | A-1-14 | RS0000E220 | 贴片电阻 | RC0603JR-070RL | 0R0/0603/±5% | 1 | R12
16 | A-2 | TEMPCS4843002 | PCB | PCS4843002 | O23B-O22B转O23B-O22B转换座盖板 | 1
17 | A-3 | ZP21017D20 | 插针 | 插针Φ1*17mm，铜制镀锡 | 插针Φ1*17mm，铜制镀锡 | 4
18 | A-4 | WGM362715Y1D | 晶振底座 | 晶振底座，36*27（翻边不锈钢）/PBF | 激光封壳/底部出针总长6mm | 1
19 | A-5 | J1B04501002 | 连接器 | 连接器(母) | FT2EDGK-5.08/300V/15A(裸片) | 10
20
Note on I6: 蒋铁山17503006749: 1、关键件及关键特性作出关键标识。 2、关键件要标出生产商/供应商

## BOM使用说明
阶次说明 ： A-1、A-2~A-...其中A为1阶字符，-1、-2~...表示器件序号，每多加一阶则在后面加-1、-2~...如1阶第2序号2阶第1序号料物，阶次表示为A-2-1，以些类推； 在1阶A字母前加1-、2-表示为该阶次物料序号的替代优先顺序，如1-A-2-1表示为1阶第2序号2阶第1颗序号料物的替代料，优先顺序为1。