## Crystal Setup File Parameters.r
Crystal Setup File Parameters
Run Name: RDTEMP00039-100M-20160619001
Ref F: F @ 25.00¡ãC (Set)
Print: All Operator: |  |  | Run Start: 19-ÆßÔÂ-2016 10:43 am
Row A: Measured FL |  |  | Run Finish: 19-ÆßÔÂ-2016 11:04 am
S&A W2200 Rev: 6.52 Report: 2.17
Start: A001 Stop: A038
Setup: RDTEMP00039 Example with DLD and Spurious Sweep
Reference F: 100,000,000 Hz Power: 100.00 uW into 25.00 Ohms Measure: FR/T
TEMP FR C0 RR Q DLD2 L1 FR
¡ãC ppm pF Ohms k Ohms mH Hz
-22.0 3.30 60.00 5.00
-35.0 2.30 90.00
A002< | 92.15 -35.8< 2.75 17.50 98.47 0.41 2.74 %99,996
A002< | 96.01 -35.6< 2.75 18.45 92.65 0.52 2.72 %99,996
A002< | 100.02 -35.3< 2.75 16.26 106.06 0.43 2.74 %99,996
A006< | 92.08 -32.0 2.82 21.11 77.17< 0.40 2.59 %99,996
A006< | 96.03 -32.4 2.83 21.80 75.00< 0.52 2.60 %99,996
A006< | 100.03 -30.3 2.83 23.98 67.83< 0.39 2.59 %99,996
A008< | 92.08 -37.3< 2.80 19.09 114.47 0.41 3.48 %99,996
A008< | 96.02 -37.6< 2.81 19.58 111.37 0.46 3.47 %99,996
A008< | 100.05 -37.3< 2.81 19.31 112.80 0.45 3.47 %99,996
A010< | 92.08 -27.9 2.73 26.89 79.48< 0.51 3.40 %99,997
A010< | 96.04 -28.9 2.73 21.26 102.96 0.43 3.48 %99,997
A010< | 100.05 -28.3 2.73 21.77 100.17 0.41 3.47 %99,997
A012< | 92.10 -33.4 2.79 16.88 97.37 0.46 2.62 %99,996
A012< | 96.06 -33.6 2.79 16.29 100.55 0.41 2.61 %99,996
A012< | 100.07 -33.6 2.80 20.58 77.85< 0.49 2.55 %99,996
A014< | 92.00 -31.4 2.73 18.91 96.28 0.42 2.90 %99,996
A014< | 96.13 -31.3 2.72 19.54 93.25 0.41 2.90 %99,996
A014< | 100.12 -31.2 2.73 21.62 83.64< 0.53 2.88 %99,996
A016< | 92.00 -29.9 2.83 19.94 84.73< 0.54 2.69 %99,997
A016< | 96.15 -31.9 2.84 20.12 82.56< 0.44 2.64 %99,996
A016< | 100.14 -31.3 2.84 20.06 82.68< 0.47 2.64 %99,996
A018< | 91.99 -35.5< 2.81 16.99 107.18 0.44 2.90 %99,996
A018< | 96.16 -35.9< 2.82 17.40 104.41 0.46 2.89 %99,996
A018< | 100.10 -35.7< 2.81 16.86 108.00 0.53 2.90 %99,996
A020< | 91.98 -36.3< 2.79 19.98 87.58< 0.48 2.78 %99,996
A020< | 96.14 -36.5< 2.79 18.08 98.36 0.44 2.83 %99,996
A020< | 100.00 -35.8< 2.79 17.18 104.26 0.44 2.85 %99,996
A022< | 91.94 -36.7< 2.71 17.57 95.13 0.43 2.66 %99,996
A022< | 96.05 -37.5< 2.71 17.88 93.39 0.42 2.66 %99,996
A022< | 99.98 -37.3< 2.72 17.81 93.45 0.59 2.65 %99,996
A024< | 91.93 -36.1< 2.77 15.74 109.74 0.38 2.75 %99,996
A024< | 95.91 -36.7< 2.76 15.80 109.13 0.39 2.74 %99,996
A024< | 99.95 -36.4< 2.77 15.91 108.42 0.44 2.75 %99,996
A026< | 91.90 -35.2< 2.71 18.89 112.43 0.46 3.38 %99,996
A026< | 95.95 -35.9< 2.71 18.94 112.08 0.49 3.38 %99,996
A026< | 99.92 -35.8< 2.71 18.99 111.51 0.48 3.37 %99,996
A028< | 91.91 -35.3< 2.71 16.49 109.97 0.43 2.89 %99,996
A028< | 95.90 -35.9< 2.71 16.52 109.72 0.48 2.89 %99,996
A028< | 99.91 -35.6< 2.72 16.52 109.64 0.38 2.88 %99,996
A030< | 91.95 -36.4< 2.81 15.51 108.76 0.40 2.68 %99,996
A030< | 95.89 -37.1< 2.81 15.65 107.75 0.46 2.68 %99,996
A030< | 99.92 -36.9< 2.81 15.66 107.41 0.52 2.68 %99,996
A032< | 91.98 -36.0< 2.73 20.35 90.51 0.45 2.93 %99,996
A032< | 95.91 -37.1< 2.73 20.23 90.88 0.48 2.93 %99,996
A032< | 99.98 -36.8< 2.73 19.58 94.25 0.48 2.94 %99,996
A034< | 92.04 -36.7< 2.72 18.76 100.50 0.44 3.00 %99,996
A034< | 95.94 -37.5< 2.72 18.78 100.36 0.53 3.00 %99,996
A034< | 100.01 -37.4< 2.72 18.83 100.03 0.48 3.00 %99,996
A036< | 92.06 -35.8< 2.81 16.20 102.56 0.38 2.65 %99,996
A036< | 95.97 -36.6< 2.80 18.98 86.30< 0.53 2.61 %99,996
A036< | 100.08 -35.7< 2.81 17.49 94.33 0.53 2.63 %99,996
A038< | 92.10 -35.1< 2.82 19.58 100.40 0.42 3.13 %99,996
A038< | 96.02 -35.6< 2.82 19.91 98.70 0.45 3.13 %99,996
A038< | 100.08 -35.1< 2.82 20.12 97.39 0.49 3.12 %99,996
Page -1 of 1 (RDTEMP00039-100M-20160619001)