## Standard.rpt
Setup: J7M1320001 |  |  | Run Date: 19-Ò»ÔÂ-2017 2:23 pm
Description:
Reference F: 20,000,000 Hz
Power: 10.00 uW into 25.00 Ohms
CL: 10.00 pF Using: Measured FL |  |  | S&A 250B: 15.31 Report: 4.62
FL C0 RR Q C1 L DLD2 FL CL
ppm pF Ohms k fF mH Ohms Hz pF
10.0 2.0 80.0
-10.0
1 | -9.9 1.3 14.5 210 2.6 24.14 1.89 19,999,803 9.14
2 | -8.0 1.3 10.1 295 2.7 23.71 1.79 19,999,840 9.30
3 | -5.6 1.3 9.1 338 2.6 24.57 2.76 19,999,887 9.48
4 | -8.9 1.3 9.0 350 2.5 24.91 2.39 19,999,822 9.19
5 | -3.5 1.3 9.4 306 2.8 22.86 0.69 19,999,930 9.70
6 | -8.2 1.3 9.3 327 2.6 24.34 2.13 19,999,836 9.27
7 | -9.9 1.3 9.0 342 2.6 24.54 2.48 19,999,802 9.12
8 | -6.7 1.3 10.1 299 2.6 24.02 3.99 19,999,866 9.40
9 | -8.8 1.3 9.4 306 2.8 22.75 0.57 19,999,823 9.26
10 | -9.8 1.2 9.9 291 2.8 22.95 0.80 19,999,804 9.19
11 | -6.1 1.3 13.3 229 2.6 24.21 2.61 19,999,877 9.44
12 | -9.5 1.3 8.4 357 2.6 23.94 2.41 19,999,810 9.17
13 | -6.2 1.3 11.0 280 2.6 24.43 1.93 19,999,876 9.44
14 | -8.1 1.3 8.9 340 2.6 23.99 2.13 19,999,838 9.29
15 | -9.9 1.3 12.0 249 2.6 23.92 3.13 19,999,802 9.15
16 | -7.6 1.2 11.6 265 2.6 24.46 1.02 19,999,848 9.32
17 | -9.3 1.3 10.7 269 2.8 22.79 0.76 19,999,813 9.22
18 | -9.4 1.3 10.8 265 2.8 22.75 0.60 19,999,811 9.22
19 | -9.6 1.2 10.1 282 2.8 22.54 0.68 19,999,808 9.22
20 | -9.4 1.3 8.4 363 2.6 24.28 2.39 19,999,812 9.17
21 | -8.8 1.3 11.3 267 2.6 24.05 3.29 19,999,824 9.21
22 | -9.1 1.3 15.4 200 2.6 24.46 6.11 19,999,818 9.18
23 | -10.0 1.3 15.7 194 2.6 24.18 3.31 19,999,800 9.13
24 | -8.6 1.3 8.6 338 2.8 23.00 0.59 19,999,828 9.27
25 | -9.6 1.2 11.2 271 2.6 24.13 1.75 19,999,809 9.17
26 | -8.9 1.2 9.1 336 2.6 24.43 1.53 19,999,821 9.23
27< | -12.8< 1.3 11.6 264 2.6 24.28 2.35 19,999,745 8.88
28< | -11.6< 1.3 10.2 278 2.8 22.62 0.54 19,999,768 9.07
29< | -10.9< 1.2 8.8 330 2.7 23.20 0.66 19,999,783 9.09
30< | -10.9< 1.2 9.1 319 2.7 23.17 0.56 19,999,783 9.10
31< | -10.8< 1.3 10.9 265 2.8 22.98 0.65 19,999,783 9.10
32< | -11.8< 1.3 11.0 261 2.8 22.97 0.63 19,999,764 9.02
33< | -11.6< 1.3 20.6 138 2.8 22.58 1.80 19,999,769 9.05
34< | -12.4< 1.3 9.3 327 2.6 24.14 2.62 19,999,753 8.94
35< | -12.0< 1.3 8.4 371 2.6 24.74 2.43 19,999,761 8.95
36< | -12.1< 1.3 10.6 272 2.8 22.99 0.66 19,999,758 9.00
37< | -12.9< 1.2 11.4 253 2.8 22.89 0.60 19,999,741 8.95
38< | -12.1< 1.3 9.6 323 2.6 24.58 2.47 19,999,758 8.94
39 | -9.8 1.2 12.9 234 2.6 24.03 4.34 19,999,805 9.14
40< | -12.8< 1.4 9.3 327 2.6 24.16 2.04 19,999,745 8.89
41< | -12.0< 1.3 9.3 305 2.8 22.68 1.89 19,999,760 9.02
42 | -9.3 1.3 11.6 265 2.6 24.50 1.99 19,999,814 9.17
43< | -11.6< 1.3 10.5 271 2.8 22.62 0.71 19,999,768 9.05
44< | -11.5< 1.3 9.4 307 2.8 23.01 0.80 19,999,771 9.05
45< | -13.3< 1.3 10.1 302 2.6 24.38 1.73 19,999,734 8.86
46< | -11.8< 1.3 9.0 318 2.8 22.79 0.72 19,999,765 9.03
47< | -12.8< 1.3 9.4 326 2.6 24.25 2.65 19,999,744 8.91
48< | -13.5< 1.3 9.2 315 2.7 23.04 0.66 19,999,731 8.90
49< | -13.0< 1.3 8.3 365 2.6 24.12 0.65 19,999,739 8.88
50< | -12.5< 1.3 8.3 364 2.6 24.13 0.77 19,999,750 8.93
51< | -13.6< 1.3 9.1 317 2.7 23.05 0.58 19,999,727 8.88
Page -1 of 1 (J7M1320001)