## Sheet1
状态 | 产品特点 | 形状 | 品名 #处为包装代号。 | L尺寸 | W尺寸 | T尺寸 | 温度特性 | 额定电压 | 静电容量 | 静电容量 许容差 | 备注事项
目前生产 推荐 | 105℃ 一般用 回流焊接 | SMD | GRM155C81A105KA12# | 1.0 ±0.05mm | 0.5 ±0.05mm | 0.5 ±0.05mm | X6S (EIA) | 10Vdc | 1.0μF | ±10%
目前生产 推荐 | 105℃ 一般用 回流焊接 | SMD | GRM155C81C105KE11# | 1.0 ±0.1mm | 0.5 ±0.1mm | 0.5 ±0.1mm | X6S (EIA) | 16Vdc | 1.0μF | ±10%
目前生产 推荐 | 105℃ 一般用 回流焊接 | SMD | GRM155C81E105KE11# | 1.0 ±0.1mm | 0.5 ±0.1mm | 0.5 ±0.1mm | X6S (EIA) | 25Vdc | 1.0μF | ±10% | Derating1
目前生产 | 125℃ 一般用 回流焊接 | SMD | GRM155C71A105KE11# | 1.0 ±0.1mm | 0.5 ±0.1mm | 0.5 ±0.1mm | X7S (EIA) | 10Vdc | 1.0μF | ±10%
目前生产 | 一般用 105℃ 回流焊接 | SMD | GRM155C81C105KE15# | 1.0 ±0.05mm | 0.5 ±0.05mm | 0.5 ±0.05mm | X6S (EIA) | 16Vdc | 1.0μF | ±10% | Derating1
目前生产 | 125℃ 一般用 回流焊接 | SMD | GRM155Z71A105KE01# | 1 ±0.1mm | 0.5 ±0.1mm | 0.5 ±0.1mm | X7R (MURATA) | 10Vdc | 1.0μF | ±10% | Range of capacitance change rate is specified with 50% of rated voltage.
目前生产 推荐 | 125℃ 汽车传动设备/安全设备 AEC-Q200 回流焊接 | SMD | GCM155C71A105KE38# | 1.0 ±0.2mm | 0.5 ±0.2mm | 0.5 ±0.2mm | X7S (EIA) | 10Vdc | 1.0μF | ±10%
目前生产 推荐 | 植入式医疗设备用 125℃ 回流焊接 | SMD | GCH155C71A105KE11# | 1.0 ±0.2mm | 0.5 ±0.2mm | 0.5 ±0.2mm | X7S (EIA) | 10Vdc | 1.0μF | ±10%
目前生产 推荐 | 汽车信息娱乐设备 125℃ AEC-Q200 回流焊接 | SMD | GRT155C71A105KE13# | 1.0 ±0.1mm | 0.5 ±0.1mm | 0.5 ±0.1mm | X7S (EIA) | 10Vdc | 1.0μF | ±10%
目前生产 推荐 | 105℃ 汽车信息娱乐设备 AEC-Q200 回流焊接 | SMD | GRT155C81A105KE01# | 1.0 ±0.05mm | 0.5 ±0.05mm | 0.5 ±0.05mm | X6S (EIA) | 10Vdc | 1.0μF | ±10%
目前生产 推荐 | 105℃ 汽车信息娱乐设备 AEC-Q200 回流焊接 | SMD | GRT155C81C105KE13# | 1.0 ±0.1mm | 0.5 ±0.1mm | 0.5 ±0.1mm | X6S (EIA) | 16Vdc | 1.0μF | ±10%
目前生产 推荐 | 105℃ 汽车信息娱乐设备 AEC-Q200 回流焊接 | SMD | GRT155C81E105KE13# | 1.0 ±0.1mm | 0.5 ±0.1mm | 0.5 ±0.1mm | X6S (EIA) | 25Vdc | 1.0μF | ±10% | Derating1