## 尺寸
晶体检验数据
序号 | 长 | 宽 | 高
上限值： | 7.1MM | 5.1MM | 1MM
下限值： | 6.9MM | 4.9MM | 0.8MM
1 | 7.02 | 5.01 | 0.89
2 | 7.03 | 4.99 | 0.87
3 | 7.01 | 5.03 | 0.88
4 | 7.01 | 4.99 | 0.87
5 | 7.02 | 5.03 | 0.88
6 | 7.01 | 4.99 | 0.87
7 | 7.01 | 5.03 | 0.89
8 | 7.01 | 5.01 | 0.87

## SMD晶体数值表
广东大普通信技术有限公司 |  |  |  |  | 晶体检测数值记录表Crystal detection numerical form | [10 empty] | W/DP QA-Q4043-01-A3
Guangdong DAPU Telecom Technology CO., LTD. | [16 empty] | NO.:
产品序列号 | 输入电流 /m A | 基准温度频率初始精度/Hz | 机械/电频率调整/Hz |  | 线性 | 相位噪声/dBc | [6 empty] | 输出波形 | 逻辑输出 电压电平 |  | 上升下降时间/ns | 占空因数/% | 峰峰值/Vp-p | 阻抗 /KΩ | 判定 结果
[6 empty] | 1 Hz | 10 Hz | 100 Hz | 1K Hz | 10K Hz | 100K Hz | 1M Hz | LVPECL | 高电平 (V) | 低电平 (mV)
| ≤69 | ± | NA | NA | NA | NA | NA | NA | NA | NA | NA | NA |  | 2.2-2.6 | 1.4-1.8 | ≤700PS | 45%-55% | NA
1 | 65 | -331 | [11 empty] | 2.7 | 1.2 | 1.1 | 50.3 |  |  | NG
2 | 65 | -270 | [11 empty] | 2.7 | 1.2 | 1.1 | 50.3 |  |  | NG
3 | 65 | -276 | [11 empty] | 2.7 | 1.2 | 1.1 | 50.3 |  |  | NG
4 | 65 | -387 | [11 empty] | 2.7 | 1.2 | 1.1 | 50.3 |  |  | NG
5 | 65 | -397 | [11 empty] | 2.7 | 1.2 | 1.1 | 50.3 |  |  | NG
6 | 65 | -316 | [11 empty] | 2.7 | 1.2 | 1.1 | 50.3 |  |  | NG
7 | 65 | -468 | [11 empty] | 2.7 | 1.2 | 1.1 | 50.3 |  |  | NG
8 | 65 | -347 | [11 empty] | 2.7 | 1.2 | 1.1 | 50.3 |  |  | NG
9 | 65 | -438 | [11 empty] | 2.7 | 1.2 | 1.1 | 50.3 |  |  | NG
10 | 65 | -258 | [11 empty] | 2.7 | 1.2 | 1.1 | 50.3 |  |  | NG
11 | 65 | -416 | [11 empty] | 2.7 | 1.2 | 1.1 | 50.3 |  |  | NG
12 | 65 | -368 | [11 empty] | 2.7 | 1.2 | 1.1 | 50.3 |  |  | NG
13 | 65 | -264 | [11 empty] | 2.7 | 1.2 | 1.1 | 50.3 |  |  | NG
14 | 65 | -530 | [11 empty] | 2.7 | 1.2 | 1.1 | 50.3 |  |  | NG
15 | 65 | -460 | [11 empty] | 2.7 | 1.2 | 1.1 | 50.3 |  |  | NG
16 | 65 | -341 | [11 empty] | 2.7 | 1.2 | 1.1 | 50.3 |  |  | NG
17 | 65 | -579 | [11 empty] | 2.7 | 1.2 | 1.1 | 50.3 |  |  | NG
18 | 65 | -256 | [11 empty] | 2.7 | 1.2 | 1.1 | 50.3 |  |  | NG
19 | 65 | -309 | [11 empty] | 2.7 | 1.2 | 1.1 | 50.3 |  |  | NG
20 | 65 | -350 | [11 empty] | 2.72 | 1.34 | 2.4 | 50.6 |  |  | NG
验证结论Test conclusion： 合格Qualified
检验员Inspector王俊敏 日期Date： 20180916 审核Audit： 日期Date：

## 气密性
广东大普通信技术有限公司 Guangdong Dapu Teleconm technology Co., Ltd. 晶体贮能焊封壳气密性检测记录表
样本数 | 抽样数 | 日期 | 时间 | 品号 | 型号 | 漏率值（Pa•m3）/S | 判定
1-5
5-20 | 20 | 20180918 | 11:30 | Y75NN15625002 | 156.25MHZ | 2.8e-10 | OK
21-40
41-60
61-80
81-100
备注：1.检查项判定，合格者用“OK”表示，不符合者用“NG”表示；
判定标准：测量样本为1pcs，测试值需≤1.0*10-9（Pa•m3）/S ；
检验员： | 王俊敏 |  | 检验日期： | 20180918
IQC组长： |  |  | 审核日期：