## 尺寸
晶体检验数据
序号 | 长 | 宽 | 高
上限值： | 3.4mm | 2.7mm | 1mm
下限值： | 3.0mm | 2.3mm | 0.8mm
1 | 3.18 | 2.49 | 0.97
2 | 3.18 | 2.51 | 0.96
3 | 3.17 | 2.51 | 0.97
4 | 3.19 | 2.5 | 0.96
5 | 3.19 | 2.5 | 0.97
6 | 3.2 | 2.5 | 0.97
7 | 3.19 | 2.49 | 0.97
8 | 3.18 | 2.5 | 0.97

## SMD晶体数值表
广东大普通信技术有限公司 |  |  |  |  | 晶体检测数值记录表Crystal detection numerical form | [10 empty] | W/DP QA-Q4043-01-A3
Guangdong DAPU Telecom Technology CO., LTD. | [16 empty] | NO.:
产品序列号 | 输入电流 /m A | 基准温度频率初始精度/Hz | 机械/电频率调整/Hz |  | 线性 | 相位噪声/dBc | [6 empty] | 输出波形 | 逻辑输出 电压电平 |  | 上升下降时间/ns | 占空因数/% | 峰峰值/Vp-p | 阻抗 /KΩ | 判定 结果
[6 empty] | 1 Hz | 10 Hz | 100 Hz | 1K Hz | 10K Hz | 100K Hz | 1M Hz | Clipped Sine wave | 高电平 (V) | 低电平 (mV)
| ≤1.5 | 12800019±31.800019 | NA | NA | NA | NA | NA | NA | NA | NA | NA | NA |  | NA | NA | NA | NA | ≥0.8
1 | 1 | 12800018.6927 | [15 empty] | 1.09 |  | OK
2 | 1 | 12800017.9997 | [15 empty] | 1.09 |  | OK
3 | 1 | 12800021.0831 | [15 empty] | 1.09 |  | OK
4 | 1 | 12800020.8007 | [15 empty] | 1.09 |  | OK
5 | 1 | 12800020.6867 | [15 empty] | 1.09 |  | OK
6 | 1 | 12800020.28 | [15 empty] | 1.09 |  | OK
7 | 1 | 12800014.7133 | [15 empty] | 1.09 |  | OK
8 | 1 | 12800019.9533 | [15 empty] | 1.09 |  | OK
9 | 1 | 12800018.7367 | [15 empty] | 1.09 |  | OK
10 | 1 | 12800022.5633 | [15 empty] | 1.09 |  | OK
11 | 1 | 12800018.52 | [15 empty] | 1.09 |  | OK
12 | 1 | 12800020.9833 | [15 empty] | 1.09 |  | OK
13 | 1 | 12800018.55 | [15 empty] | 1.09 |  | OK
14 | 1 | 12800019.4033 | [15 empty] | 1.09 |  | OK
15 | 1 | 12800020.4867 | [15 empty] | 1.09 |  | OK
16 | 1 | 12800018.0267 | [15 empty] | 1.09 |  | OK
17 | 1 | 12800022.01 | [15 empty] | 1.09 |  | OK
18 | 1 | 12800019.4133 | [15 empty] | 1.09 |  | OK
19 | 1 | 12800019.3433 | [15 empty] | 1.09 |  | OK
20 | 1 | 12800018.84 | [15 empty] | 1.09 |  | OK
21 | 1 | 12800020.8867 | [15 empty] | 1.09 |  | OK
22 | 1 | 12800018.8367 | [15 empty] | 1.09 |  | OK
23 | 1 | 12800021.43 | [15 empty] | 1.09 |  | OK
24 | 1 | 12800019.7 | [15 empty] | 1.09 |  | OK
25 | 1 | 12800016.0033 | [15 empty] | 1.09 |  | OK
26 | 1 | 12800017.55 | [15 empty] | 1.09 |  | OK
27 | 1 | 12800021.64 | [15 empty] | 1.09 |  | OK
28 | 1 | 12800020.9367 | [15 empty] | 1.09 |  | OK
29 | 1 | 12800021.02 | [15 empty] | 1.09 |  | OK
30 | 1 | 12800018.2767 | [15 empty] | 1.09 |  | OK
31 | 1 | 12800019.9133 | [15 empty] | 1.09 |  | OK
32 | 1 | 12800020.2567 | [15 empty] | 1.09 |  | OK
33 | 1 | 12800018.81 | [15 empty] | 1.09 |  | OK
34 | 1 | 12800021.2733 | [15 empty] | 1.09 |  | OK
35 | 1 | 12800018.99 | [15 empty] | 1.09 |  | OK
36 | 1 | 12800021.8867 | [15 empty] | 1.09 |  | OK
37 | 1 | 12800022.0933 | [15 empty] | 1.09 |  | OK
38 | 1 | 12800020.1267 | [15 empty] | 1.09 |  | OK
39 | 1 | 12800019.9167 | [15 empty] | 1.09 |  | OK
40 | 1 | 12800016.4633 | [15 empty] | 1.09 |  | OK
41 | 1 | 12800018.6033 | [15 empty] | 1.09 |  | OK
42 | 1 | 12800022.3067 | [15 empty] | 1.09 |  | OK
43 | 1 | 12800020.5067 | [15 empty] | 1.09 |  | OK
44 | 1 | 12800020.1067 | [15 empty] | 1.09 |  | OK
45 | 1 | 12800020.0133 | [15 empty] | 1.09 |  | OK
46 | 1 | 12800017.3367 | [15 empty] | 1.09 |  | OK
47 | 1 | 12800020 | [15 empty] | 1.09 |  | OK
48 | 1 | 12800020.5933 | [15 empty] | 1.09 |  | OK
49 | 1 | 12800020.67 | [15 empty] | 1.09 |  | OK
50 | 1 | 12800019.54 | [15 empty] | 1.09 |  | OK
51 | 1 | 12800020.2567 | [15 empty] | 1.09 |  | OK
52 | 1 | 12800014.78 | [15 empty] | 1.09 |  | OK
53 | 1 | 12800020.6533 | [15 empty] | 1.1 |  | OK
验证结论Test conclusion： 合格Qualified
检验员Inspector:王俊敏 日期Date：20180919 审核Audit： 日期Date：

## 温度特性
条码/层/位 | frq_25 | frq_-43 | frq_-40 | frq_-35 | frq_-30 | frq_-25 | frq_-20 | frq_-15 | frq_-10 | frq_-5 | frq_0 | frq_15 | frq_20 | frq_30 | frq_35 | frq_45 | frq_60 | frq_70 | frq_80 | frq_85 | frq_87
NoBarCode-2018092214-1-1/1/1 | 6400010.707 | 6400012.535 | 6400012.87 | 6400012.125 | 6400012.061 | 6400011.665 | 6400010.892 | 6400010.448 | 6400010.685 | 6400010.933 | 6400011.386 | 6400011.089 | 6400010.956 | 6400010.431 | 6400010.379 | 6400010.749 | 6400010.587 | 6400010.852 | 6400010.89 | 6400010.533 | 6400010.644
NoBarCode-2018092214-1-2/1/2 | 6400010.647 | 6400010.518 | 6400010.754 | 6400011.012 | 6400011.492 | 6400011.177 | 6400010.386 | 6400009.922 | 6400010.082 | 6400010.258 | 6400010.7 | 6400010.8 | 6400010.794 | 6400010.485 | 6400010.479 | 6400010.859 | 6400010.396 | 6400010.51 | 6400010.603 | 6400010.247 | 6400010.256
NoBarCode-2018092214-1-3/1/3 | 6400009.065 | 6400010.286 | 6400010.057 | 6400009.454 | 6400009.469 | 6400009.074 | 6400008.453 | 6400008.312 | 6400008.702 | 6400008.982 | 6400009.422 | 6400009.323 | 6400009.237 | 6400008.83 | 6400008.802 | 6400009.17 | 6400008.936 | 6400009.071 | 6400009.005 | 6400008.836 | 6400009.151
NoBarCode-2018092214-1-4/1/4 | 6400010.73 | 6400010.458 | 6400010.552 | 6400010.728 | 6400011.053 | 6400010.693 | 6400010.068 | 6400009.944 | 6400010.422 | 6400010.677 | 6400011.213 | 6400011.077 | 6400010.962 | 6400010.471 | 6400010.436 | 6400010.791 | 6400010.72 | 6400011.47 | 6400011.64 | 6400011.434 | 6400011.629
NoBarCode-2018092214-1-5/1/5 | 6400009.309 | 6400011.413 | 6400010.749 | 6400009.631 | 6400009.495 | 6400009.09 | 6400008.55 | 6400008.472 | 6400008.924 | 6400009.27 | 6400009.706 | 6400009.588 | 6400009.492 | 6400009.067 | 6400009.031 | 6400009.402 | 6400009.428 | 6400009.908 | 6400009.787 | 6400009.243 | 6400009.262
NoBarCode-2018092214-1-6/1/6 | 6400009.443 | 6400008.273 | 6400008.923 | 6400009.881 | 6400010.376 | 6400009.839 | 6400008.986 | 6400008.657 | 6400008.922 | 6400009.139 | 6400009.489 | 6400009.578 | 6400009.573 | 6400009.275 | 6400009.329 | 6400009.722 | 6400009.11 | 6400009.419 | 6400009.488 | 6400009.807 | 6400013.675
NoBarCode-2018092214-1-7/1/7 | 6400009.692 | 6400010.866 | 6400010.145 | 6400009.628 | 6400009.715 | 6400009.302 | 6400008.723 | 6400008.665 | 6400009.218 | 6400009.58 | 6400010.141 | 6400010.103 | 6400009.96 | 6400009.364 | 6400009.253 | 6400009.592 | 6400009.871 | 6400010.489 | 6400010.555 | 6400010.242 | 6400010.573
NoBarCode-2018092214-1-8/1/8 | 6400010.261 | 6400011.748 | 6400011.201 | 6400010.461 | 6400010.526 | 6400010.219 | 6400009.635 | 6400009.486 | 6400009.987 | 6400010.294 | 6400010.856 | 6400010.654 | 6400010.505 | 6400009.991 | 6400009.961 | 6400010.453 | 6400010.985 | 6400011.451 | 6400010.859 | 6400009.921 | 6400009.698
NoBarCode-2018092214-1-9/1/9 | 6400010.081 | 6400010.701 | 6400010.409 | 6400009.805 | 6400009.845 | 6400009.5 | 6400008.969 | 6400008.876 | 6400009.363 | 6400009.694 | 6400010.257 | 6400010.349 | 6400010.273 | 6400009.859 | 6400009.855 | 6400010.29 | 6400010.327 | 6400010.634 | 6400010.756 | 6400011.525 | 6400012.432
NoBarCode-2018092214-1-10/1/10 | 6400010.568 | 6400012.375 | 6400011.581 | 6400010.524 | 6400010.487 | 6400010.257 | 6400009.847 | 6400009.848 | 6400010.42 | 6400010.737 | 6400011.304 | 6400011.107 | 6400010.879 | 6400010.242 | 6400010.207 | 6400010.771 | 6400010.912 | 6400011.554 | 6400011.433 | 6400010.725 | 6400009.368
NoBarCode-2018092214-1-11/1/11 | 6400009.677 | 6400009.585 | 6400009.406 | 6400009.661 | 6400009.919 | 6400009.447 | 6400008.831 | 6400008.764 | 6400009.277 | 6400009.591 | 6400010.027 | 6400010.028 | 6400009.929 | 6400009.391 | 6400009.318 | 6400009.609 | 6400009.357 | 6400009.847 | 6400010.162 | 6400010.338 | 6400010.847
NoBarCode-2018092214-1-12/1/12 | 6400009.176 | 6400009.929 | 6400009.575 | 6400009.294 | 6400009.503 | 6400009.211 | 6400008.836 | 6400008.957 | 6400009.491 | 6400009.794 | 6400010.064 | 6400009.569 | 6400009.404 | 6400008.92 | 6400008.906 | 6400009.307 | 6400009.183 | 6400009.42 | 6400009.319 | 6400008.93 | 6400009.051
NoBarCode-2018092214-1-14/1/14 | 6400010.088 | 6400009.901 | 6400010.172 | 6400010.634 | 6400010.681 | 6400010.018 | 6400009.375 | 6400009.326 | 6400009.72 | 6400009.979 | 6400010.251 | 6400010.378 | 6400010.3 | 6400009.842 | 6400009.818 | 6400010.065 | 6400009.754 | 6400010.402 | 6400010.578 | 6400010.744 | 6400011.49
NoBarCode-2018092214-1-15/1/15 | 6400008.941 | 6400009.431 | 6400009.074 | 6400008.477 | 6400008.739 | 6400008.61 | 6400008.263 | 6400008.301 | 6400008.91 | 6400009.281 | 6400009.785 | 6400009.447 | 6400009.255 | 6400008.583 | 6400008.455 | 6400008.851 | 6400009.175 | 6400009.601 | 6400009.452 | 6400008.808 | 6400008.695
NoBarCode-2018092214-1-18/1/18 | 6400009.893 | 6400010.474 | 6400010.256 | 6400010.157 | 6400010.282 | 6400009.811 | 6400009.275 | 6400009.321 | 6400009.881 | 6400010.12 | 6400010.522 | 6400010.202 | 6400010.088 | 6400009.718 | 6400009.781 | 6400010.324 | 6400010.249 | 6400010.428 | 6400009.683 | 6400009.119 | 6400009.259
NoBarCode-2018092214-1-19/1/19 | 6400009.755 | 6400010.548 | 6400009.902 | 6400009.611 | 6400009.826 | 6400009.482 | 6400008.961 | 6400008.981 | 6400009.536 | 6400009.881 | 6400010.358 | 6400010.22 | 6400010.058 | 6400009.365 | 6400009.217 | 6400009.511 | 6400009.828 | 6400010.637 | 6400010.592 | 6400009.701 | 6400009.358
NoBarCode-2018092214-1-20/1/20 | 6400010.214 | 6400010.438 | 6400010.687 | 6400011.085 | 6400011.177 | 6400010.478 | 6400009.682 | 6400009.484 | 6400009.813 | 6400010.016 | 6400010.273 | 6400010.273 | 6400010.297 | 6400010.061 | 6400010.119 | 6400010.521 | 6400010.083 | 6400010.37 | 6400010.674 | 6400010.839 | 6400011.367
NoBarCode-2018092214-1-22/1/22 | 6400010.256 | 6400009.966 | 6400010.138 | 6400010.563 | 6400011.054 | 6400010.726 | 6400010.006 | 6400009.752 | 6400010.088 | 6400010.333 | 6400010.687 | 6400010.485 | 6400010.426 | 6400010.036 | 6400009.998 | 6400010.364 | 6400010.313 | 6400010.564 | 6400010.556 | 6400010.575 | 6400010.809
NoBarCode-2018092214-1-23/1/23 | 6400010.206 | 6400009.604 | 6400009.718 | 6400010.283 | 6400011.05 | 6400010.841 | 6400010.135 | 6400009.797 | 6400010.117 | 6400010.365 | 6400010.701 | 6400010.377 | 6400010.328 | 6400010.045 | 6400010.074 | 6400010.601 | 6400010.707 | 6400010.931 | 6400010.989 | 6400010.743 | 6400010.919
NoBarCode-2018092214-1-24/1/24 | 6400009.149 | 6400009.817 | 6400009.638 | 6400009.402 | 6400009.601 | 6400009.234 | 6400008.665 | 6400008.583 | 6400009.058 | 6400009.372 | 6400009.729 | 6400009.449 | 6400009.334 | 6400008.902 | 6400008.83 | 6400009.175 | 6400009.024 | 6400009.349 | 6400009.529 | 6400009.215 | 6400009.494
条码/层/位 | frq_25 | frq_-43 | frq_-40 | frq_-35 | frq_-30 | frq_-25 | frq_-20 | frq_-15 | frq_-10 | frq_-5 | frq_0 | frq_15 | frq_20 | frq_30 | frq_35 | frq_45 | frq_60 | frq_70 | frq_80 | frq_85 | frq_87
NoBarCode-2018092214-1-1/1/1 | 0 | 285.6245 | 337.9682 | 221.5621 | 211.5621 | 149.6872 | 28.9062 | -40.4687 | -3.4375 | 35.3124 | 106.0936 | 59.6874 | 38.9062 | -43.1249 | -51.2499 | 6.5625 | -18.75 | 22.6562 | 28.5937 | -27.1875 | -9.8437
NoBarCode-2018092214-1-2/1/2 | 0 | -20.1562 | 16.7187 | 57.0312 | 132.031 | 82.8124 | -40.7812 | -113.2811 | -88.2811 | -60.7811 | 8.2812 | 23.9062 | 22.9687 | -25.3125 | -26.25 | 33.1249 | -39.2187 | -21.4062 | -6.875 | -62.4999 | -61.0936
NoBarCode-2018092214-1-3/1/3 | 0 | 190.781 | 154.9998 | 60.7812 | 63.1249 | 1.4062 | -95.6249 | -117.6561 | -56.7187 | -12.9687 | 55.7812 | 40.3124 | 26.875 | -36.7187 | -41.0937 | 16.4062 | -20.1562 | 0.9375 | -9.375 | -35.7812 | 13.4375
NoBarCode-2018092214-1-4/1/4 | 0 | -42.4999 | -27.8125 | -0.3125 | 50.4687 | -5.7812 | -103.4373 | -122.8123 | -48.1249 | -8.2812 | 75.4686 | 54.2187 | 36.2499 | -40.4687 | -45.9374 | 9.5312 | -1.5625 | 115.6248 | 142.1873 | 109.9998 | 140.4685
NoBarCode-2018092214-1-5/1/5 | 0 | 328.7495 | 224.9997 | 50.3124 | 29.0625 | -34.2187 | -118.5936 | -130.7811 | -60.1562 | -6.0937 | 62.0312 | 43.5937 | 28.5937 | -37.8124 | -43.4374 | 14.5312 | 18.5937 | 93.5936 | 74.6874 | -10.3125 | -7.3437
NoBarCode-2018092214-1-6/1/6 | 0 | -182.8122 | -81.2499 | 68.4374 | 145.781 | 61.8749 | -71.4061 | -122.8123 | -81.4061 | -47.4999 | 7.1875 | 21.0937 | 20.3125 | -26.25 | -17.8125 | 43.5937 | -52.0312 | -3.75 | 7.0312 | 56.8749 | 661.249
NoBarCode-2018092214-1-7/1/7 | 0 | 183.4372 | 70.7811 | -10 | 3.5937 | -60.9374 | -151.406 | -160.4685 | -74.0624 | -17.5 | 70.1561 | 64.2187 | 41.8749 | -51.2499 | -68.5936 | -15.625 | 27.9687 | 124.5311 | 134.8435 | 85.9374 | 137.656
NoBarCode-2018092214-1-8/1/8 | 0 | 232.3434 | 146.8748 | 31.2499 | 41.4062 | -6.5625 | -97.8123 | -121.0936 | -42.8124 | 5.1562 | 92.9686 | 61.4062 | 38.1249 | -42.1874 | -46.8749 | 30 | 113.1248 | 185.9372 | 93.4374 | -53.1249 | -87.9686
NoBarCode-2018092214-1-9/1/9 | 0 | 96.8748 | 51.2499 | -43.1249 | -36.8749 | -90.7811 | -173.7497 | -188.281 | -112.1873 | -60.4687 | 27.5 | 41.8749 | 30 | -34.6874 | -35.3124 | 32.6562 | 38.4374 | 86.4061 | 105.4686 | 225.6246 | 367.3432
NoBarCode-2018092214-1-10/1/10 | 0 | 282.3433 | 158.281 | -6.875 | -12.6562 | -48.5937 | -112.6561 | -112.4998 | -23.125 | 26.4062 | 114.9998 | 84.2186 | 48.5937 | -50.9374 | -56.4062 | 31.7187 | 53.7499 | 154.0622 | 135.156 | 24.5312 | -187.4997
NoBarCode-2018092214-1-11/1/11 | 0 | -14.375 | -42.3437 | -2.5 | 37.8124 | -35.9374 | -132.1873 | -142.656 | -62.4999 | -13.4375 | 54.6874 | 54.8437 | 39.3749 | -44.6874 | -56.0937 | -10.625 | -49.9999 | 26.5625 | 75.7811 | 103.2811 | 182.8122
NoBarCode-2018092214-1-12/1/12 | 0 | 117.6561 | 62.3437 | 18.4375 | 51.0937 | 5.4687 | -53.1249 | -34.2187 | 49.2187 | 96.5624 | 138.7498 | 61.4062 | 35.6249 | -39.9999 | -42.1874 | 20.4687 | 1.0937 | 38.1249 | 22.3437 | -38.4374 | -19.5312
NoBarCode-2018092214-1-14/1/14 | 0 | -29.2187 | 13.125 | 85.3124 | 92.6561 | -10.9375 | -111.4061 | -119.0623 | -57.4999 | -17.0312 | 25.4687 | 45.3124 | 33.1249 | -38.4374 | -42.1874 | -3.5937 | -52.1874 | 49.0624 | 76.5624 | 102.4998 | 219.0622
NoBarCode-2018092214-1-15/1/15 | 0 | 76.5624 | 20.7812 | -72.4999 | -31.5625 | -51.7187 | -105.9374 | -99.9999 | -4.8437 | 53.1249 | 131.8748 | 79.0624 | 49.0624 | -55.9374 | -75.9374 | -14.0625 | 36.5624 | 103.1249 | 79.8436 | -20.7812 | -38.4374
NoBarCode-2018092214-1-18/1/18 | 0 | 90.7811 | 56.7187 | 41.2499 | 60.7812 | -12.8125 | -96.5624 | -89.3749 | -1.875 | 35.4687 | 98.2811 | 48.2812 | 30.4687 | -27.3437 | -17.5 | 67.3436 | 55.6249 | 83.5936 | -32.8124 | -120.9373 | -99.0623
NoBarCode-2018092214-1-19/1/19 | 0 | 123.9061 | 22.9687 | -22.5 | 11.0937 | -42.6562 | -124.0623 | -120.9373 | -34.2187 | 19.6875 | 94.2186 | 72.6561 | 47.3437 | -60.9374 | -84.0624 | -38.1249 | 11.4062 | 137.8123 | 130.7811 | -8.4375 | -62.0312
NoBarCode-2018092214-1-20/1/20 | 0 | 34.9999 | 73.9061 | 136.0935 | 150.4685 | 41.2499 | -83.1249 | -114.0623 | -62.6561 | -30.9375 | 9.2187 | 9.2187 | 12.9687 | -23.9062 | -14.8437 | 47.9687 | -20.4687 | 24.375 | 71.8749 | 97.6561 | 180.156
NoBarCode-2018092214-1-22/1/22 | 0 | -45.3124 | -18.4375 | 47.9687 | 124.6873 | 73.4374 | -39.0624 | -78.7499 | -26.25 | 12.0312 | 67.3436 | 35.7812 | 26.5625 | -34.3749 | -40.3124 | 16.875 | 8.9062 | 48.1249 | 46.8749 | 49.8437 | 86.4061
NoBarCode-2018092214-1-23/1/23 | 0 | -94.0623 | -76.2499 | 12.0312 | 131.8748 | 99.2186 | -11.0937 | -63.9061 | -13.9062 | 24.8437 | 77.3436 | 26.7187 | 19.0625 | -25.1562 | -20.625 | 61.7187 | 78.2811 | 113.2811 | 122.3436 | 83.9061 | 111.4061
NoBarCode-2018092214-1-24/1/24 | 0 | 104.3749 | 76.4061 | 39.5312 | 70.6249 | 13.2812 | -75.6249 | -88.4374 | -14.2187 | 34.8437 | 90.6249 | 46.8749 | 28.9062 | -38.5937 | -49.8437 | 4.0625 | -19.5312 | 31.25 | 59.3749 | 10.3125 | 53.9062
X32FBNN1280H2
判定标准： -30～85 ±500ppb -40～-30 ±1000ppb
| 王俊敏 |  | 20180922
检验员： | ———— | 日期： | ———— | ———— |  |  |  | 审核： | ———— | 日期： | ————

## 气密性
广东大普通信技术有限公司 Guangdong Dapu Teleconm technology Co., Ltd. 晶体贮能焊封壳气密性检测记录表
样本数 | 抽样数 | 日期 | 时间 | 品号 | 型号 | 漏率值（Pa•m3）/S | 判定
1-5
5-20 | 20 | 2018.09.26 | 14:30 | X32FBNN1280H2 | 12.8MHZ | 3e-10 | OK
21-40 | 20 | 2018.09.26 | 14:30 | X32FBNN1280H2 | 12.8MHZ | 3.4e-10 | OK
41-60 | 13 | 2018.09.26 | 14:30 | X32FBNN1280H2 | 12.8MHZ | 2.6e-10 | OK
61-80
81-100
备注：1.检查项判定，合格者用“OK”表示，不符合者用“NG”表示；
判定标准：测量样本为1pcs，测试值需≤1.0*10-9（Pa•m3）/S ；
检验员： | 王俊敏 |  | 检验日期： | 2018.09.26
IQC组长： |  |  | 审核日期：

## 老化
广东大普通信技术有限公司
贴片晶体老化记录表
品号:X32FBNN1280H2 |  | 批号:20180919002 | 检验日期：20180919 | 结束日期：20180926
序号 | 老化前频率Hz | 老化后频率Hz | 老化率ppm | 判定
1 | 12800020.1067 | 12800019.5067 | -0.046875 | ok
2 | 12800020.0133 | 12800019.6467 | -0.028646 | ok
3 | 12800017.3367 | 12800019.2433 | 0.14896 | ok
4 | 12800020 | 12800014.8367 | -0.40339 | ok
5 | 12800020.5933 | 12800019.28 | -0.1026 | ok
6 | 12800020.67 | 12800019.1367 | -0.11979 | ok
7 | 12800019.54 | 12800016.4233 | -0.24349 | ok
8 | 12800020.2567 | 12800019.9833 | -0.021354 | ok
9 | 12800014.78 | 12800019.6567 | 0.38099 | ok
10 | 12800020.6533 | 12800016.7633 | -0.30391 | ok
IQC判定结论： OK
检验员：王俊敏 日期：20180927 IQC组长： 审核日期：
计算方法:（老化后-老化前）/标称频率 |  |  | 差率：±1PPM