## Standard.rpt
Setup: E:\Data\²âÊÔÊý¾ÝÉè¶¨\RDTEMPH900228-2018.qcc |  |  | Run Date: 09-Ê®ÔÂ-2018 6:16 pm
Description:
Reference F: 115,200,000 Hz
Power: 100.00 uW into 35.00 Ohms
CL: 30.00 pF Using: Measured FL |  |  | S&A 250B: 15.45 Report: 4.62
TEMP FL C0 C1 RR Q FL
¡ãC ppm pF fF Ohms k Hz
50.00 5.000 50.00
20.00 90.00
1 | -------- 31.59 1.760 0.5 26.05 108.35 %115,203,6
2 | -------- 27.46 1.786 0.5 27.25 99.29 %115,203,1
3 | -------- 29.01 1.775 0.5 25.68 106.48 %115,203,3
4 | -------- 27.16 1.787 0.5 28.73 96.77 %115,203,1
5 | -------- 26.78 1.785 0.5 27.66 97.70 %115,203,0
6 | -------- 25.75 1.789 0.5 27.34 104.47 %115,202,9
7 | -------- 25.76 1.797 0.5 28.52 98.42 %115,202,9
8 | -------- 26.96 1.799 0.5 25.31 104.20 %115,203,1
9 | -------- 27.02 1.635 0.5 29.04 93.03 %115,203,1
10 | -------- 27.22 1.695 0.5 31.25 95.14 %115,203,1
11 | -------- 26.38 1.775 0.5 28.37 99.76 %115,203,0
12 | -------- 27.31 1.797 0.5 26.76 96.40 %115,203,1
13 | -------- 26.49 1.770 0.5 27.21 102.94 %115,203,0
14 | -------- 28.60 1.804 0.5 26.50 105.26 %115,203,2
15 | -------- 29.13 1.643 0.5 25.28 109.04 %115,203,3
16 | -------- 29.07 1.667 0.5 25.92 106.85 %115,203,3
17 | -------- 26.60 1.798 0.5 29.16 102.35 %115,203,0
18 | -------- 26.81 1.643 0.5 27.50 106.72 %115,203,0
19 | -------- 26.20 1.751 0.5 26.45 105.02 %115,203,0
20 | -------- 26.83 1.614 0.5 25.82 106.11 %115,203,0
Page -1 of 1 (RDTEMPH900228-2018)