## 尺寸
晶体检验数据
序号 | 长 | 宽 | 高
上限值： | 14.6mm | 9.7mm | 5.5mm
下限值： | 14.2mm | 9.3mm | 5.4mm
1 | 13.94 | 9.53 | 5.09
2 | 14.29 | 9.59 | 5.09
3 | 14.23 | 9.63 | 5.02
4 | 14.22 | 9.5 | 5.06
5 | 14.22 | 9.52 | 5.06
6 | 14.05 | 9.5 | 5.04
7 | 14.14 | 9.53 | 5.06
8 | 14.26 | 9.58 | 5.03

## SMD晶体数值表
广东大普通信技术有限公司 |  |  |  |  | 晶体检测数值记录表Crystal detection numerical form | [10 empty] | W/DP QA-Q4043-01-A3
Guangdong DAPU Telecom Technology CO., LTD. | [16 empty] | NO.:
产品序列号 | 输入电流 /m A | 基准温度频率初始精度/Hz | 机械/电频率调整/Hz |  | 线性 | 相位噪声/dBc | [6 empty] | 输出波形 | 逻辑输出 电压电平 |  | 上升下降时间/ns | 占空因数/% | 峰峰值/Vp-p | 阻抗 /KΩ | 判定 结果
[6 empty] | 1 Hz | 10 Hz | 100 Hz | 1K Hz | 10K Hz | 100K Hz | 1M Hz | Clipped Sine wave | 高电平 (V) | 低电平 (mV)
| ≤35 | ±1965.6 | -15000~-9000 | 9000~15000 | NA | NA | NA | NA | NA | NA | ≤-150 | NA |  | ≥2.97 | ≤0.33 | 2NS | 45%-55% | ≥0.8
1 | 21 | -28 | -19769 | 13162 | [6 empty] | -156 |  |  | 3.2 | -0.49 | 1.34 | 55.4 |  |  | OK
2 | 21 | -852 | -20431 | 13678 | [6 empty] | -155 |  |  | 3.2 | -0.49 | 1.34 | 55.4 |  |  | OK
3 | 21 | -252 | -21192 | 14424 | [6 empty] | -156 |  |  | 3.2 | -0.49 | 1.34 | 55.4 |  |  | OK
4 | 21 | -174 | -22726 | 14031 | [6 empty] | -154 |  |  | 3.2 | -0.49 | 1.34 | 55.4 |  |  | OK
5 | 21 | -396 | -18493 | 14287 | [6 empty] | -156 |  |  | 3.2 | -0.49 | 1.34 | 55.4 |  |  | OK
6 | 21 | -256 | -17326 | 13910 | [6 empty] | -155 |  |  | 3.2 | -0.49 | 1.34 | 55.4 |  |  | OK
7 | 21 | -98 | -21892 | 14487 | [6 empty] | -156 |  |  | 3.2 | -0.49 | 1.34 | 55.4 |  |  | OK
8 | 21 | -713 | -22319 | 14841 | [6 empty] | -154 |  |  | 3.2 | -0.49 | 1.34 | 55.4 |  |  | OK
9 | 21 | -838 | -18539 | 13941 | [9 empty] | 3.2 | -0.49 | 1.34 | 55.4 |  |  | OK
10 | 21 | -471 | -18578 | 13766 | [9 empty] | 3.2 | -0.49 | 1.34 | 55.4 |  |  | OK
11 | 21 | -94 | -19242 | 14281 | [9 empty] | 3.2 | -0.49 | 1.34 | 55.4 |  |  | OK
12 | 21 | -263 | -17429 | 13792 | [9 empty] | 3.2 | -0.49 | 1.34 | 55.4 |  |  | OK
13 | 21 | -928 | -19238 | 14212 | [9 empty] | 3.2 | -0.49 | 1.34 | 55.4 |  |  | OK
14 | 21 | -1056 | -19660 | 13352 | [9 empty] | 3.2 | -0.49 | 1.34 | 55.4 |  |  | OK
15 | 21 | -776 | -18241 | 13578 | [9 empty] | 3.2 | -0.49 | 1.34 | 55.4 |  |  | OK
16 | 21 | -339 | -19513 | 13452 | [9 empty] | 3.2 | -0.49 | 1.34 | 55.4 |  |  | OK
17 | 21 | -916 | -20546 | 13630 | [9 empty] | 3.2 | -0.49 | 1.34 | 55.4 |  |  | OK
18 | 21 | -535 | -17857 | 13996 | [9 empty] | 3.2 | -0.49 | 1.34 | 55.4 |  |  | OK
19 | 21 | -487 | -20719 | 14156 | [9 empty] | 3.2 | -0.49 | 1.34 | 55.4 |  |  | OK
20 | 21 | -109 | -18324 | 14002 | [9 empty] | 3.2 | -0.55 | 1.44 | 55.8 |  |  | OK
验证结论Test conclusion： 不合格Qualified
检验员Inspector: 王俊敏 日期Date：20190410 审核Audit： 日期Date：

## 气密性
广东大普通信技术有限公司 Guangdong Dapu Teleconm technology Co., Ltd. 晶体贮能焊封壳气密性检测记录表
样本数 | 抽样数 | 日期 | 时间 | 品号 | 型号 | 漏率值（Pa•m3）/S | 判定
1-5
5-20 | 20 | 2019.03.22 | 17:30 | Z149YS13101 | 131.04MHZ | 3e-10 | OK
21-40
41-60
61-80
81-100
备注：1.检查项判定，合格者用“OK”表示，不符合者用“NG”表示；
判定标准：测量样本为1pcs，测试值需≤1.0*10-9（Pa•m3）/S ；
检验员： | 王俊敏 |  | 检验日期： | 2019.03.22
IQC组长： |  |  | 审核日期：