## SMD晶体数值表
广东大普通信技术有限公司 |  |  |  |  | 晶体检测数值记录表Crystal detection numerical form | [10 empty] | W/DP QA-Q4043-01-A3
Guangdong DAPU Telecom Technology CO., LTD. | [16 empty] | NO.:
产品序列号 | 输入电流 /m A | 基准温度频率初始精度/Hz | 机械/电频率调整/PPB |  | 线性 | 相位噪声/dBc | [6 empty] | 输出波形 | 逻辑输出 电压电平 |  | 上升下降时间/ns | 占空因数/% | 峰峰值/Vp-p | 阻抗 /KΩ | 判定 结果
[6 empty] | 1 Hz | 10 Hz | 100 Hz | 1K Hz | 10K Hz | 100K Hz | 1M Hz | CMOS | 高电平 (V) | 低电平 (mV)
| ≤15 | 40000000±1000 | NA | NA | NA | NA | NA | NA | NA | NA | NA | NA |  | ≥2.97 | ≤0.33 | 4NS | 45%-55% | NA
1 | 6 | 39999364.97 | [11 empty] | 2.84 | 0.34 | 0.6 | 48.2 |  |  | NG
2 | 6 | 39999538.27 | [11 empty] | 2.84 | 0.34 | 0.55 | 49 |  |  | NG
3 | 6 | 39999411.1 | [11 empty] | 2.9 | 0.4 | 0.6 | 49.2 |  |  | NG
4 | 6 | 39999449.93 | [11 empty] | 3.04 | 0.32 | 0.65 | 49.4 |  |  | OK
验证结论Test conclusion： 合格Qualified
检验员Inspector: 李杰 日期Date：20190719 审核Audit： 日期Date：

## 温度特性
TEMPH900140
判定标准： -40～+85 ±2500ppb -30～+85 ±500ppb
| 王俊敏 |  | 20190406
检验员： | ———— | 日期： | ———— | 审核： | ———— | 日期： | ————

## 气密性
广东大普通信技术有限公司 Guangdong Dapu Teleconm technology Co., Ltd. 晶体贮能焊封壳气密性检测记录表
备注：1.检查项判定，合格者用“OK”表示，不符合者用“NG”表示；
判定标准：测量样本为1pcs，测试值需≤1.0*10-9（Pa•m3）/S ；
检验员： | 王俊敏 |  | 检验日期： | 2019.07.02
IQC组长： |  |  | 审核日期：

## 老化
广东大普通信技术有限公司
贴片晶体老化记录表
|  |  | 检验日期：20190620 | 结束日期：20190627
序号 | 老化前频率Hz | 老化后频率Hz | 老化率ppm | 判定
ok
ok
ok
ok
ok
ok
ok
ok
ok
ok
IQC判定结论： OK
检验员：王俊敏 日期：20190628 IQC组长： 审核日期：
计算方法:（老化后-老化前）/标称频率 |  |  | 差率：±1PPM