## O22S-1201-10MHz
广东大普通信技术有限公司
会议纪要
会议主持：高山槐 |  | 时间：2018.08.07 | 地点：三楼会议室
16:10--18：15
会议主题：O22S-1201-10MHzQA启动电流不良和尺寸长度超标
记录人：高山槐
参加会议人员：刘总、王春明、龙治刚、谭凯、高山槐、王相键、何伟、赵泰、刘天新、程国华、王义峰。
请假人员：无 |  |  |  | 缺席人员： 无
项目 | 内容 |  |  | 负责人 | 跟进结果 | 完成时间 | 备注
1 | 尺寸长度超标，规格书要求：25.4mm（±0.2mm)，实际：25.6~25.7mm，放行出货 |  |  | 龙治刚 |  | 2018.08.07
2 | QA作业指导书更新：游标卡尺测量产品尺寸，正确的测量方法 |  |  | 龙治刚 |  | 2018.08.12
3 | 更改PCB板设计：V-CUT部分内缩 0.2mm，改善尺寸长度超标问题 |  |  | 王义峰 |  | 2018.08.15
4 | 启动电流不良的 1pcs不良品是第一次投产，工单：13201803202， 7月13号封壳，查询截止 7月13号，还有多少产品未封壳。 |  |  | 高山槐 |  | 2018.08.09
5 | 提前发现产品异常：性能测试各工位都需增加与上工位的频率对比，用系统管控，IT更新软件，优先更新老化和温室的频率比对。 |  |  | 张德生 |  | 2018.08.15
6 | 加热管组装工位，作业指导书更新，需要加入自检方法和自检标准 |  |  | 赵泰 |  | 2018.08.12
7 | 方便新做的治具取出焊接好的加热管：加热管组装的夹具，需增加一个脱模治具（注意：治具顶针使用弹性式的，防止脱模时硬力损坏加热管） |  |  | 刘天新 |  | 2018.08.10
8 | 为了解决洗板不彻底问题：加热管能否上移 0.3mm？内部实验：加热管悬空过完回流焊后加热管是否会下移？如果不下移，工艺更改治具。 |  |  | 刘天新 |  | 2018.08.09
9 | 考虑新做的治具紧，如果铜套偶尔来料偏正公差，导致难取：将铜套公差由 0.1mm 缩小成 0.05mm |  |  | 王义峰 |  | 2018.08.10
10 | 增大加热管与铜套间距：将上板底面加热管引脚处的焊盘直径缩小，由 1.4mm缩小到 1.15mm |  |  | 王义峰 |  | 2018.08.11
11 | 中兴产品同批出货产品打标周期只允许出现两个周期，但是打标软件自动同步周期，无法人工更改：更新打标软件，设定成可以人为调整周期，但需要设定更改权限，特殊情况时，才可以人为更改。 |  |  | 罗杰文 |  | 2018.08.15