## SMD晶体数值表
广东大普通信技术有限公司 |  |  |  |  | 晶体检测数值记录表Crystal detection numerical form | [10 empty] | W/DP QA-Q4043-01-A3
Guangdong DAPU Telecom Technology CO., LTD. | [16 empty] | NO.:
产品序列号 | 输入电流 /m A | 基准温度频率初始精度/Hz | 机械/电频率调整/PPB |  | 线性 | 相位噪声/dBc | [6 empty] | 输出波形 | 逻辑输出 电压电平 |  | 上升下降时间/ns | 占空因数/% | 峰峰值/Vp-p | 阻抗 /KΩ | 判定 结果
[6 empty] | 1 Hz | 10 Hz | 100 Hz | 1K Hz | 10K Hz | 100K Hz | 1M Hz | Clipped Sine wave | 高电平 (V) | 低电平 (mV)
| ≤1.5 | 24000000 | -15000~-9000 | 9000~15000 | NA | NA | [5 empty] | NA |  | NA | NA | NA | NA | ≥0.8
1 | 1 | 24000002.53 | -11498.5067 | 11139.28 | [13 empty] | 1.1 |  | OK
2 | 1 | 23999994.34 | -11005.1067 | 11122.1867 | [13 empty] | 1.1 |  | OK
3 | 1 | 24000001.0633 | -11648.4133 | 11188.3867 | [13 empty] | 1.1 |  | OK
4 | 1 | 24000007.7667 | -11889.36 | 11478.4 | [13 empty] | 1.1 |  | OK
5 | 1 | 23999999.8833 | -11770.6 | 11566.6267 | [13 empty] | 1.1 |  | OK
6 | 1 | 24000004.5 | -10870.5467 | 11156.72 | [13 empty] | 1.1 |  | OK
7 | 1 | 23999996.9267 | -11815.16 | 11422.9867 | [13 empty] | 1.1 |  | OK
8 | 1 | 23999992.1367 | -11460.2 | 11735.08 | [13 empty] | 1.1 |  | OK
9 | 1 | 24000004.33 | -11218.1333 | 10869.0667 | [13 empty] | 1.1 |  | OK
10 | 1 | 23999994.55 | -10972.6133 | 11229.36 | [13 empty] | 1.1 |  | OK
11 | 1 | 23999989.4133 | -11341.6533 | 11590.4933 | [13 empty] | 1.1 |  | OK
12 | 1 | 23999992.2233 | -11845.7733 | 11579.0933 | [13 empty] | 1.1 |  | OK
13 | 1 | 23999993.1967 | -11815.7467 | 11789.4667 | [13 empty] | 1.1 |  | OK
14 | 1 | 23999989.2567 | -10823.4 | 11066.2 | [13 empty] | 1.1 |  | OK
15 | 1 | 23999998.4033 | -11003.44 | 11202.3733 | [13 empty] | 1.1 |  | OK
16 | 1 | 23999997.3233 | -10950.4667 | 11074.24 | [13 empty] | 1.1 |  | OK
17 | 1 | 23999997.35 | -11224.1867 | 11319.8267 | [13 empty] | 1.1 |  | OK
18 | 1 | 24000000.07 | -11076.8533 | 11187.12 | [13 empty] | 1.1 |  | OK
19 | 1 | 23999994.41 | -11283.68 | 11212.6267 | [13 empty] | 1.1 |  | OK
20 | 1 | 24000004.01 | -11648.8667 | 11590.7333 | [13 empty] | 1.1 |  | OK
21 | 1 | 23999996.24 | -11229.4667 | 11212.7867 | [13 empty] | 1.1 |  | OK
22 | 1 | 24000002.5333 | -11528.2133 | 11444.1467 | [13 empty] | 1.1 |  | OK
23 | 1 | 23999986.5233 | -11081.56 | 11156.7467 | [13 empty] | 1.1 |  | OK
24 | 1 | 24000001.42 | -10979.4533 | 11407.1067 | [13 empty] | 1.1 |  | OK
25 | 1 | 24000003.36 | -11705.1733 | 11364.28 | [13 empty] | 1.1 |  | OK
26 | 1 | 23999996.2767 | -11825.64 | 11515.3467 | [13 empty] | 1.1 |  | OK
27 | 1 | 23999990.05 | -10953.8267 | 11295.96 | [13 empty] | 1.1 |  | OK
28 | 1 | 24000003.4233 | -11702.4933 | 11378.1067 | [13 empty] | 1.1 |  | OK
29 | 1 | 23999993.04 | -11840.3067 | 12039.16 | [13 empty] | 1.1 |  | OK
30 | 1 | 23999999.5667 | -11948.7067 | 11608.4933 | [13 empty] | 1.1 |  | OK
31 | 1 | 23999999.8933 | -10925.3467 | 10970.2533 | [13 empty] | 1.1 |  | OK
32 | 1 | 24000005.53 | -11834.8 | 11423.4133 | [13 empty] | 1.1 |  | OK
33 | 1 | 24000030.08 | -11144.5733 | 11031.88 | [13 empty] | 1.1 |  | OK
34 | 1 | 24000019.5833 | -11397.9067 | 11074.4933 | [13 empty] | 1.1 |  | OK
35 | 1 | 23999983.0867 | -11162.6933 | 11370.9467 | [13 empty] | 1.1 |  | OK
36 | 1 | 24000002.7167 | -11036.9333 | 11105.36 | [13 empty] | 1.1 |  | OK
37 | 1 | 23999998.2 | -11167.8667 | 11192.24 | [13 empty] | 1.1 |  | OK
38 | 1 | 23999990.8267 | -11970.2133 | 11629.2667 | [13 empty] | 1.1 |  | OK
39 | 1 | 23999989.63 | -11257.6 | 11352.5067 | [13 empty] | 1.1 |  | OK
40 | 1 | 23999998.0333 | -11143.36 | 11198.88 | [13 empty] | 1.1 |  | OK
41 | 1 | 24000001.7067 | -11242.4133 | 11399.96 | [13 empty] | 1.1 |  | OK
42 | 1 | 23999998.13 | -11718.8667 | 11368.4933 | [13 empty] | 1.1 |  | OK
43 | 1 | 23999997.2733 | -11159.5733 | 11243.4 | [13 empty] | 1.1 |  | OK
44 | 1 | 24000000.8 | -11725.5467 | 11268.12 | [13 empty] | 1.1 |  | OK
45 | 1 | 23999994.0267 | -11584.8533 | 11419 | [13 empty] | 1.1 |  | OK
46 | 1 | 23999992.8933 | -11166.7067 | 11188.12 | [13 empty] | 1.1 |  | OK
47 | 1 | 23999984.1367 | -10964.2133 | 11224.1867 | [13 empty] | 1.1 |  | OK
48 | 1 | 23999993.0533 | -11168 | 11192.96 | [13 empty] | 1.1 |  | OK
49 | 1 | 23999994.1433 | -11588.8 | 11424.8667 | [13 empty] | 1.1 |  | OK
50 | 1 | 23999984.2733 | -10964.6133 | 11242.1867 | [13 empty] | 1.1 |  | OK
51 | 1 | 23999993.6667 | -11031.04 | 10937.28 | [13 empty] | 1.1 |  | OK
52 | 1 | 23999969.4967 | -11814.0267 | 11437.3867 | [13 empty] | 1.1 |  | OK
53 | 1 | 24000001.6467 | -11691.2667 | 11412.1733 | [13 empty] | 1.1 |  | OK
验证结论Test conclusion： 合格Qualified
检验员Inspector: 王俊敏 日期Date：20190531 审核Audit： 日期Date：

## 温度特性
条码/层/位 | frq_25 | frq_-43 | frq_-40 | frq_-35 | frq_-30 | frq_-25 | frq_-20 | frq_-15 | frq_-10 | frq_-5 | frq_0 | frq_15 | frq_20 | frq_30 | frq_35 | frq_45 | frq_60 | frq_70 | frq_80 | frq_85 | frq_87
NoBarCode-2019070918-1-1/1/1 | 11999995.3727 | 12000000.35 | 11999998.222 | 11999995.2867 | 11999995.376 | 11999995.9893 | 11999996.1827 | 11999996.366 | 11999995.8343 | 11999995.3143 | 11999995.8847 | 11999996.6487 | 11999995.874 | 11999995.3323 | 11999995.2187 | 11999995.496 | 11999995.845 | 11999996.2407 | 11999997.2323 | 11999999.8327 | 12000001.999
NoBarCode-2019070918-1-2/1/2 | 11999996.1783 | 11999999.208 | 11999998.8553 | 11999997.534 | 11999997.9707 | 11999998.4753 | 11999998.5517 | 11999998.657 | 11999998.1287 | 11999997.7153 | 11999997.969 | 11999997.869 | 11999996.936 | 11999995.858 | 11999995.6273 | 11999996.0487 | 11999998.4227 | 11999999.4427 | 11999998.293 | 11999997.912 | 11999997.943
NoBarCode-2019070918-1-3/1/3 | 11999998.6183 | 12000003.036 | 12000000.992 | 11999998.5157 | 11999998.7483 | 11999999.223 | 11999999.363 | 11999999.6037 | 11999999.134 | 11999999.0423 | 11999999.7943 | 12000000.282 | 11999999.3543 | 11999998.2563 | 11999998.0643 | 11999998.578 | 12000000.835 | 12000002.148 | 12000001.741 | 12000002.195 | 12000002.837
NoBarCode-2019070918-1-4/1/4 | 11999995.5827 | 11999998.6603 | 11999997.1507 | 11999995.3237 | 11999995.5717 | 11999996.2777 | 11999996.8657 | 11999997.4513 | 11999997.1873 | 11999997.192 | 11999997.8517 | 11999997.5177 | 11999996.3223 | 11999995.3897 | 11999995.517 | 11999996.389 | 11999996.3997 | 11999996.269 | 11999996.238 | 11999997.324 | 11999998.29
NoBarCode-2019070918-1-5/1/5 | 11999999.3323 | 12000007.618 | 12000005.894 | 12000002.795 | 12000002.513 | 12000002.628 | 12000002.485 | 12000002.481 | 12000001.929 | 12000001.991 | 12000002.357 | 12000001.998 | 12000000.542 | 11999998.6137 | 11999998.2417 | 11999999.0783 | 12000002.96 | 12000003.926 | 12000002.499 | 12000002.065 | 12000002.284
NoBarCode-2019070918-1-6/1/6 | 12000008.409 | 12000008.875 | 12000010.362 | 12000008.379 | 12000007.759 | 12000008.265 | 12000008.751 | 12000009.123 | 12000008.553 | 12000008.464 | 12000008.466 | 12000009.118 | 12000008.718 | 12000008.425 | 12000008.948 | 12000010.848 | 12000012.352 | 12000013.41 | 12000004.341 | 12000000.54 | 12000000.914
NoBarCode-2019070918-1-7/1/7 | 11999997.8717 | 11999999.5337 | 11999998.5767 | 11999998.086 | 11999998.763 | 11999999.24 | 11999999.4573 | 11999999.8193 | 11999999.0383 | 11999998.8993 | 11999999.721 | 11999999.852 | 11999998.6533 | 11999997.6627 | 11999997.7393 | 11999998.1607 | 11999996.9433 | 11999997.158 | 11999997.193 | 11999999.0323 | 12000000.539
NoBarCode-2019070918-1-8/1/8 | 11999997.1693 | 11999998.75 | 11999998.898 | 11999998.1167 | 11999998.1963 | 11999998.145 | 11999997.7813 | 11999997.509 | 11999996.6807 | 11999996.1177 | 11999996.1127 | 11999997.509 | 11999997.286 | 11999997.1583 | 11999997.126 | 11999997.135 | 11999996.789 | 11999996.8297 | 11999997.1177 | 11999998.2867 | 11999999.176
NoBarCode-2019070918-1-9/1/9 | 12000012.432 | 12000006.012 | 12000012.205 | 12000012.361 | 12000011.716 | 12000012.548 | 12000013.354 | 12000013.841 | 12000013.358 | 12000013.071 | 12000012.823 | 12000012.772 | 12000012.457 | 12000012.962 | 12000014.439 | 12000018.757 | 12000022.821 | 12000018.495 | 11999993.101 | 11999990.155 | 11999990.1733
NoBarCode-2019070918-1-10/1/10 | 11999998.6903 | 12000006.992 | 12000005.921 | 12000004.705 | 12000005.064 | 12000005.101 | 12000004.686 | 12000004.248 | 12000003.12 | 12000002.49 | 12000002.093 | 12000001.036 | 11999999.757 | 11999997.9277 | 11999997.2777 | 11999996.7437 | 11999997.1957 | 11999997.8497 | 11999998.688 | 12000000.949 | 12000002.755
NoBarCode-2019070918-1-11/1/11 | 11999994.467 | 11999998.6673 | 11999997.033 | 11999995.2967 | 11999994.9463 | 11999994.7597 | 11999994.6457 | 11999994.6223 | 11999994.1183 | 11999993.9097 | 11999994.3533 | 11999995.5947 | 11999994.936 | 11999994.3097 | 11999994.3797 | 11999995.1327 | 11999996.5093 | 11999996.4623 | 11999995.282 | 11999995.975 | 11999996.942
NoBarCode-2019070918-1-12/1/12 | 11999999.23 | 12000004.615 | 12000003.745 | 12000002.159 | 12000002.073 | 12000002.117 | 12000002.022 | 12000002.03 | 12000001.508 | 12000001.267 | 12000001.11 | 12000000.988 | 11999999.9857 | 11999998.9053 | 11999998.928 | 11999999.8187 | 12000002.151 | 12000003.262 | 12000002.554 | 12000002.473 | 12000002.666
NoBarCode-2019070918-1-15/1/15 | 11999993.8923 | 12000000.14 | 11999998.6687 | 11999996.459 | 11999996.4597 | 11999996.767 | 11999996.814 | 11999996.8987 | 11999996.4147 | 11999996.0763 | 11999996.164 | 11999995.6873 | 11999994.6053 | 11999993.688 | 11999993.7443 | 11999994.5453 | 11999995.2053 | 11999995.1417 | 11999994.826 | 11999996.0157 | 11999997.152
NoBarCode-2019070918-1-16/1/16 | 11999999.4403 | 12000007.083 | 12000006.583 | 12000003.85 | 12000002.851 | 12000002.218 | 12000001.487 | 12000001.022 | 12000000.155 | 11999999.6597 | 11999999.8173 | 12000000.542 | 11999999.9267 | 11999999.3057 | 11999999.237 | 11999999.509 | 12000000.086 | 12000000.824 | 12000000.925 | 12000002.157 | 12000003.242
NoBarCode-2019070918-1-17/1/17 | 11999995.7747 | 12000000.013 | 11999999.993 | 11999998.673 | 11999998.4327 | 11999998.2463 | 11999997.8697 | 11999997.651 | 11999997.0137 | 11999996.6033 | 11999996.3957 | 11999996.8233 | 11999996.2353 | 11999995.7237 | 11999995.7513 | 11999996.4697 | 11999998.1787 | 11999998.6467 | 11999997.998 | 11999998.972 | 12000000.077
NoBarCode-2019070918-1-18/1/18 | 11999993.617 | 11999996.4503 | 11999995.9067 | 11999994.4667 | 11999994.9317 | 11999995.5803 | 11999995.915 | 11999996.2257 | 11999995.7077 | 11999995.6007 | 11999995.8753 | 11999995.6813 | 11999994.472 | 11999993.271 | 11999993.2067 | 11999993.7363 | 11999995.0907 | 11999996.229 | 11999996.556 | 11999997.761 | 11999998.6367
NoBarCode-2019070918-1-19/1/19 | 11999994.6667 | 12000001.366 | 11999998.958 | 11999995.6983 | 11999995.523 | 11999996.1127 | 11999996.68 | 11999997.2683 | 11999997.0813 | 11999997.153 | 11999997.3547 | 11999996.7977 | 11999995.5813 | 11999994.1727 | 11999993.905 | 11999994.554 | 11999998.416 | 11999998.7387 | 11999996.1903 | 11999994.8377 | 11999994.3273
NoBarCode-2019070918-1-20/1/20 | 12000001.135 | 12000010.936 | 12000009.252 | 12000007.154 | 12000006.551 | 12000006.034 | 12000005.442 | 12000005.009 | 12000003.857 | 12000003.35 | 12000003.385 | 12000003.141 | 12000002.013 | 12000000.759 | 12000000.483 | 12000000.729 | 12000001.469 | 12000002.616 | 12000004.081 | 12000006.538 | 12000008.246
NoBarCode-2019070918-1-21/1/21 | 12000002.111 | 12000007.659 | 12000006.343 | 12000004.273 | 12000003.994 | 12000003.835 | 12000003.493 | 12000003.257 | 12000002.411 | 12000002.096 | 12000002.445 | 12000003.176 | 12000002.545 | 12000001.968 | 12000001.958 | 12000002.363 | 12000003.238 | 12000003.902 | 12000003.746 | 12000005.075 | 12000006.269
NoBarCode-2019070918-1-22/1/22 | 12000000.265 | 12000006.704 | 12000004.886 | 12000002.531 | 12000002.611 | 12000002.808 | 12000002.581 | 12000002.431 | 12000001.715 | 12000001.233 | 12000001.457 | 12000001.768 | 12000000.92 | 11999999.9403 | 11999999.427 | 11999998.958 | 11999998.997 | 11999999.5077 | 12000000.098 | 12000002.272 | 12000004.053
条码/层/位 | frq_25 | frq_-43 | frq_-40 | frq_-35 | frq_-30 | frq_-25 | frq_-20 | frq_-15 | frq_-10 | frq_-5 | frq_0 | frq_15 | frq_20 | frq_30 | frq_35 | frq_45 | frq_60 | frq_70 | frq_80 | frq_85 | frq_87
NoBarCode-2019070918-1-1/1/1 | 0 | 414.7779 | 237.4445 | -7.1667 | 0.27778 | 51.3889 | 67.5 | 82.7778 | 38.4722 | -4.8611 | 42.6667 | 106.3334 | 41.7778 | -3.3611 | -12.8333 | 10.2778 | 39.3611 | 72.3334 | 154.9723 | 371.6668 | 552.1947
NoBarCode-2019070918-1-2/1/2 | 0 | 252.4723 | 223.0834 | 112.9723 | 149.3612 | 191.4167 | 197.7778 | 206.5556 | 162.5278 | 128.0834 | 149.2223 | 140.8889 | 63.1389 | -26.6945 | -45.9167 | -10.8056 | 187.0278 | 272.0279 | 176.2223 | 144.4723 | 147.0556
NoBarCode-2019070918-1-3/1/3 | 0 | 368.1389 | 197.8056 | -8.5556 | 10.8333 | 50.3889 | 62.0556 | 82.1111 | 42.9722 | 35.3333 | 98 | 138.6389 | 61.3333 | -30.1667 | -46.1667 | -3.3611 | 184.7222 | 294.1389 | 260.2223 | 298.0556 | 351.5556
NoBarCode-2019070918-1-4/1/4 | 0 | 256.4723 | 130.6667 | -21.5833 | -0.91667 | 57.9167 | 106.9167 | 155.7223 | 133.7223 | 134.1112 | 189.0834 | 161.2501 | 61.6389 | -16.0833 | -5.4722 | 67.1945 | 68.0834 | 57.1945 | 54.6111 | 145.1112 | 225.6112
NoBarCode-2019070918-1-5/1/5 | 0 | 690.4723 | 546.8056 | 288.5556 | 265.0556 | 274.6389 | 262.7222 | 262.3889 | 216.3889 | 221.5556 | 252.0556 | 222.1389 | 100.8056 | -59.8889 | -90.8889 | -21.1667 | 302.3056 | 382.8056 | 263.8889 | 227.7222 | 245.9722
NoBarCode-2019070918-1-6/1/6 | 0 | 38.8333 | 162.7499 | -2.5 | -54.1666 | -12 | 28.5 | 59.5 | 12 | 4.5833 | 4.75 | 59.0833 | 25.75 | 1.3333 | 44.9166 | 203.2499 | 328.5831 | 416.7497 | -338.9998 | -655.7495 | -624.5829
NoBarCode-2019070918-1-7/1/7 | 0 | 138.5 | 58.75 | 17.8611 | 74.2778 | 114.0278 | 132.1389 | 162.3056 | 97.2222 | 85.6389 | 154.1111 | 165.0278 | 65.1389 | -17.4167 | -11.0278 | 24.0833 | -77.3611 | -59.4722 | -56.5556 | 96.7222 | 222.2778
NoBarCode-2019070918-1-8/1/8 | 0 | 131.7223 | 144.0556 | 78.9445 | 85.5834 | 81.3056 | 51 | 28.3056 | -40.7222 | -87.6389 | -88.0556 | 28.3056 | 9.7222 | -0.91667 | -3.6111 | -2.8611 | -31.6944 | -28.3056 | -4.3056 | 93.1111 | 167.2223
NoBarCode-2019070918-1-9/1/9 | 0 | -534.9994 | -18.9166 | -5.9167 | -59.6666 | 9.6667 | 76.8333 | 117.4165 | 77.1666 | 53.2499 | 32.5833 | 28.3333 | 2.0833 | 44.1666 | 167.2498 | 527.0828 | 865.7491 | 505.2495 | -1610.915 | -1856.4147 | -1854.887
NoBarCode-2019070918-1-10/1/10 | 0 | 691.8056 | 602.5556 | 501.2223 | 531.1389 | 534.2223 | 499.6389 | 463.1389 | 369.1389 | 316.6389 | 283.5556 | 195.4722 | 88.8889 | -63.5556 | -117.7222 | -162.2222 | -124.5556 | -70.0556 | -0.19444 | 188.2222 | 338.7223
NoBarCode-2019070918-1-11/1/11 | 0 | 350.0279 | 213.8334 | 69.1389 | 39.9445 | 24.3889 | 14.8889 | 12.9444 | -29.0556 | -46.4445 | -9.4722 | 93.9723 | 39.0834 | -13.1111 | -7.2778 | 55.4723 | 170.1945 | 166.2779 | 67.9167 | 125.6667 | 206.2501
NoBarCode-2019070918-1-12/1/12 | 0 | 448.75 | 376.25 | 244.0833 | 236.9167 | 240.5833 | 232.6667 | 233.3333 | 189.8333 | 169.75 | 156.6667 | 146.5 | 62.9722 | -27.0556 | -25.1667 | 49.0556 | 243.4167 | 336 | 277 | 270.25 | 286.3334
NoBarCode-2019070918-1-15/1/15 | 0 | 520.6392 | 398.028 | 213.889 | 213.9446 | 239.5557 | 243.4723 | 250.5279 | 210.1946 | 182.0001 | 189.3057 | 149.5834 | 59.4167 | -17.0278 | -12.3333 | 54.4167 | 109.4167 | 104.1112 | 77.8056 | 176.9445 | 271.639
NoBarCode-2019070918-1-16/1/16 | 0 | 636.8889 | 595.2223 | 367.4722 | 284.2222 | 231.4722 | 170.5556 | 131.8056 | 59.5556 | 18.2778 | 31.4167 | 91.8056 | 40.5278 | -11.2222 | -16.9444 | 5.7222 | 53.8056 | 115.3056 | 123.7222 | 226.3889 | 316.8056
NoBarCode-2019070918-1-17/1/17 | 0 | 353.1946 | 351.5279 | 241.5279 | 221.5001 | 205.9723 | 174.5834 | 156.3612 | 103.25 | 69.0556 | 51.75 | 87.3889 | 38.3889 | -4.25 | -1.9445 | 57.9167 | 200.3334 | 239.3334 | 185.2778 | 266.4445 | 358.5279
NoBarCode-2019070918-1-18/1/18 | 0 | 236.1112 | 190.8057 | 70.8056 | 109.5556 | 163.6112 | 191.5001 | 217.389 | 174.2223 | 165.3056 | 188.1945 | 172.0279 | 71.25 | -28.8333 | -34.1945 | 9.9444 | 122.8056 | 217.6668 | 244.9168 | 345.3335 | 418.3058
NoBarCode-2019070918-1-19/1/19 | 0 | 558.278 | 357.6113 | 85.9723 | 71.3611 | 120.5001 | 167.7778 | 216.8056 | 201.2223 | 207.1945 | 224.0001 | 177.5834 | 76.2223 | -41.1667 | -63.4723 | -9.3889 | 312.4446 | 339.3335 | 126.9723 | 14.25 | -28.2778
NoBarCode-2019070918-1-20/1/20 | 0 | 816.7499 | 676.4166 | 501.5833 | 451.3333 | 408.25 | 358.9166 | 322.8333 | 226.8333 | 184.5833 | 187.5 | 167.1667 | 73.1667 | -31.3333 | -54.3333 | -33.8333 | 27.8333 | 123.4167 | 245.5 | 450.25 | 592.5833
NoBarCode-2019070918-1-21/1/21 | 0 | 462.3333 | 352.6666 | 180.1666 | 156.9166 | 143.6666 | 115.1666 | 95.5 | 25 | -1.25 | 27.8333 | 88.75 | 36.1667 | -11.9167 | -12.75 | 21 | 93.9167 | 149.25 | 136.25 | 247 | 346.4999
NoBarCode-2019070918-1-22/1/22 | 0 | 536.5833 | 385.0833 | 188.8333 | 195.5 | 211.9167 | 193 | 180.5 | 120.8333 | 80.6667 | 99.3333 | 125.25 | 54.5833 | -27.0556 | -69.8333 | -108.9167 | -105.6667 | -63.1111 | -13.9167 | 167.25 | 315.6667
X3225YF24001
判定标准： -40～+85 ±2500ppb -30～+85 ±1000ppb
| 王俊敏 |  | 20190710
检验员： | ———— | 日期： | ———— |  |  |  |  | 审核： | ———— | 日期： | ————

## 气密性
广东大普通信技术有限公司 Guangdong Dapu Teleconm technology Co., Ltd. 晶体贮能焊封壳气密性检测记录表
样本数 | 抽样数 | 日期 | 时间 | 品号 | 型号 | 漏率值（Pa•m3）/S | 判定
1-5
5-20 | 20 | 2019.07.05 | 14:30 | X3225YF24001 | 24M | 3e-10 | OK
21-40 | 20 | 2019.07.05 | 14:30 | X3225YF24001 | 24M | 3.2e-10 | OK
41-60 | 7 | 2019.07.05 | 14:30 | X3225YF24001 | 24M | 2.2e-10 | OK
61-80
81-100
备注：1.检查项判定，合格者用“OK”表示，不符合者用“NG”表示；
判定标准：测量样本为1pcs，测试值需≤1.0*10-9（Pa•m3）/S ；
检验员： | 王俊敏 |  | 检验日期： | 2019.07.05
IQC组长： |  |  | 审核日期：

## 老化
广东大普通信技术有限公司
贴片晶体老化记录表
品号:X3225YF24001 |  | 批号:20120928004 | 检验日期：2019620 | 结束日期：20190627
序号 | 老化前频率Hz | 老化后频率Hz | 老化率ppm | 判定
1 | 24000000.8 | 23999993.2467 | -0.31472 | ok
2 | 23999994.0267 | 23999992.9767 | -0.04375 | ok
3 | 23999992.8933 | 23999991.5833 | -0.054583 | ok
4 | 23999984.1367 | 23999984.6867 | 0.022917 | ok
5 | 23999993.0533 | 23999982.5933 | -0.43583 | ok
6 | 23999994.1433 | 23999973.2233 | -0.87167 | ok
7 | 23999984.2733 | 23999986.22 | 0.081111 | ok
8 | 23999993.6667 | 23999988.9333 | -0.19722 | ok
9 | 23999969.4967 | 23999970.1433 | 0.026944 | ok
10 | 24000001.6467 | 23999994.31 | -0.30569 | ok
IQC判定结论： OK
检验员：王俊敏 日期：20190628 IQC组长： 审核日期：
计算方法:（老化后-老化前）/标称频率 |  |  | 差率：±1PPM