## SMD晶体数值表
广东大普通信技术有限公司 |  |  |  |  | 晶体检测数值记录表Crystal detection numerical form | [10 empty] | W/DP QA-Q4043-01-A3
Guangdong DAPU Telecom Technology CO., LTD. | [16 empty] | NO.:
产品序列号 | 输入电流 /m A | 基准温度频率初始精度/Hz | 机械/电频率调整/PPB |  | 线性 | 相位噪声/dBc | [6 empty] | 输出波形 | 逻辑输出 电压电平 |  | 上升下降时间/ns | 占空因数/% | 峰峰值/Vp-p | 阻抗 /KΩ | 判定 结果
[6 empty] | 1 Hz | 10 Hz | 100 Hz | 1K Hz | 10K Hz | 100K Hz | 1M Hz | LVCMOS | 高电平 (V) | 低电平 (mV)
| ≤8 | 38880000±777.6 | ≤-120000 | ≥120000 | NA | NA | NA | NA | ≤-125 | NA | NA | NA |  | ≥2.4 | ≤0.4 | 8NS | 45%-55% | NA
1 | 5 | 38879692.6967 | -145793.0384 | 190290.5521 |  |  |  |  | -133 |  |  |  |  | 3.33 | -0.05 | 1.6 | 50.4 |  |  | NG
2 | 5 | 38879573.0667 | -152177.7263 | 186516.3752 |  |  |  |  | -129 |  |  |  |  | 3.33 | -0.05 | 1.6 | 50.4 |  |  | NG
3 | 5 | 38879629.7067 | -153720.1646 | 192986.6255 |  |  |  |  | -128 |  |  |  |  | 3.33 | -0.05 | 1.6 | 50.4 |  |  | NG
4 | 5.1 | 38879801.86 | -137907.4074 | 182163.7517 |  |  |  |  | -139 |  |  |  |  | 3.33 | -0.05 | 1.6 | 50.4 |  |  | OK
5 | 5.2 | 38879366.65 | -152605.1097 | 186956.1043 |  |  |  |  | -139 |  |  |  |  | 3.33 | -0.05 | 1.6 | 50.4 |  |  | OK
6 | 5.2 | 38879913.94 | -151847.9938 | 186887.7743 |  |  |  |  | -131 |  |  |  |  | 3.33 | -0.05 | 1.6 | 50.4 |  |  | NG
7 | 4.8 | 38879556.3267 | -146139.9177 | 186278.7209 |  |  |  |  | -140 |  |  |  |  | 3.33 | -0.05 | 1.6 | 50.4 |  |  | NG
8 | 5.4 | 38879399.72 | -143624.7428 | 188638.0316 |  |  |  |  | -135 |  |  |  |  | 3.33 | -0.05 | 1.6 | 50.4 |  |  | OK
9 | 5 | 38879743.32 | -139681.6701 | 182500.9431 | [9 empty] | 3.33 | -0.05 | 1.6 | 50.4 |  |  | OK
10 | 5.4 | 38879706.8167 | -155259.2593 | 191054.2695 | [9 empty] | 3.33 | -0.05 | 1.6 | 50.4 |  |  | OK
11 | 5.3 | 38879719.0233 | -148389.489 | 189168.0384 | [9 empty] | 3.33 | -0.05 | 1.6 | 50.4 |  |  | OK
12 | 5.2 | 38879925.48 | -146840.1063 | 191434.928 | [9 empty] | 3.33 | -0.05 | 1.6 | 50.4 |  |  | OK
13 | 5.3 | 38879609.91 | -134435.1852 | 181563.8717 | [9 empty] | 3.33 | -0.05 | 1.6 | 50.4 |  |  | OK
14 | 5.2 | 38879664.1033 | -150192.1296 | 191214.7634 | [9 empty] | 3.33 | -0.05 | 1.6 | 50.4 |  |  | OK
15 | 5.2 | 38879900.2533 | -151407.7503 | 188840.7064 | [9 empty] | 3.33 | -0.05 | 1.6 | 50.4 |  |  | OK
16 | 4.9 | 38879648.4667 | -148302.1262 | 186113.5117 | [9 empty] | 3.33 | -0.05 | 1.6 | 50.4 |  |  | OK
17 | 5 | 38879658.61 | -148373.8855 | 185966.4781 | [9 empty] | 3.33 | -0.05 | 1.6 | 50.4 |  |  | OK
18 | 4.8 | 38879794.6267 | -147628.0007 | 187501.6289 | [9 empty] | 3.33 | -0.05 | 1.6 | 50.4 |  |  | OK
19 | 5.1 | 38879959.16 | -149361.9684 | 180040.2949 | [9 empty] | 3.33 | -0.05 | 1.6 | 50.4 |  |  | OK
20 | 5 | 38879565.6433 | -140936.5569 | 177936.4712 | [9 empty] | 3.33 | -0.05 | 1.6 | 50.4 |  |  | OK
21 | 4.7 | 38879687.9433 | -152616.7695 | 185585.3052 | [9 empty] | 3.33 | -0.05 | 1.6 | 50.4 |  |  | OK
22 | 5.2 | 38879475.7833 | -142516.3752 | 184512.1742 | [9 empty] | 3.33 | -0.05 | 1.6 | 50.4 |  |  | OK
23 | 5.3 | 38879863.1667 | -146283.6934 | 187061.4712 | [9 empty] | 3.33 | -0.05 | 1.6 | 50.4 |  |  | OK
24 | 5.2 | 38879701.1833 | -131655.3498 | 161670.439 | [9 empty] | 3.33 | -0.05 | 1.6 | 50.4 |  |  | OK
25 | 5.3 | 38879348.5467 | -154709.9623 | 189279.8354 | [9 empty] | 3.33 | -0.05 | 1.6 | 50.4 |  |  | OK
26 | 5.1 | 38879708.8967 | -141103.6523 | 171080.5041 | [9 empty] | 3.33 | -0.05 | 1.6 | 50.4 |  |  | OK
27 | 5.3 | 38879762.8967 | -130285.0652 | 169863.9403 | [9 empty] | 3.33 | -0.05 | 1.6 | 50.4 |  |  | OK
28 | 5.4 | 38879838.34 | -161014.6605 | 195689.6433 | [9 empty] | 3.33 | -0.05 | 1.6 | 50.4 |  |  | OK
29 | 4.6 | 38879488.0667 | -151443.5871 | 189357.8532 | [9 empty] | 3.33 | -0.05 | 1.6 | 50.4 |  |  | OK
30 | 5.4 | 38879559.3733 | -139334.4479 | 182790.9808 | [9 empty] | 3.33 | -0.05 | 1.6 | 50.4 |  |  | OK
31 | 4.6 | 38879651.4767 | -150879.1152 | 186956.9616 | [9 empty] | 3.33 | -0.05 | 1.6 | 50.4 |  |  | OK
32 | 5.1 | 38879621.89 | -142875.5144 | 180021.0048 | [9 empty] | 3.33 | -0.05 | 1.6 | 50.4 |  |  | OK
33 | 5.2 | 38879709.1467 | -151418.8957 | 188357.596 | [9 empty] | 3.33 | -0.05 | 1.6 | 50.4 |  |  | OK
34 | 5.4 | 38879656.21 | -143583.1619 | 182885.4595 | [9 empty] | 3.33 | -0.05 | 1.6 | 50.4 |  |  | OK
35 | 5.2 | 38879692.7133 | -137323.3882 | 183279.7497 | [9 empty] | 3.33 | -0.05 | 1.6 | 50.4 |  |  | OK
36 | 4.9 | 38879682.6667 | -148966.1351 | 183367.8841 | [9 empty] | 3.33 | -0.05 | 1.6 | 50.4 |  |  | OK
37 | 5 | 38879685.21 | -132268.4328 | 174712.5343 | [9 empty] | 3.33 | -0.05 | 1.6 | 50.4 |  |  | OK
38 | 5.1 | 38879760.9633 | -145777.9492 | 181942.644 | [9 empty] | 3.33 | -0.05 | 1.6 | 50.4 |  |  | OK
39 | 5.4 | 38879673.5967 | -141453.4465 | 186295.1818 | [9 empty] | 3.33 | -0.05 | 1.6 | 50.4 |  |  | OK
40 | 5.3 | 38879807.6867 | -129402.4348 | 179970.7647 | [9 empty] | 3.33 | -0.05 | 1.6 | 50.4 |  |  | OK
41 | 5.2 | 38879704.22 | -151994.2558 | 187193.0727 | [9 empty] | 3.33 | -0.05 | 1.6 | 50.4 |  |  | OK
42 | 5.3 | 38879700.6867 | -148018.3471 | 187350.3944 | [9 empty] | 3.33 | -0.05 | 1.6 | 50.4 |  |  | OK
43 | 5.3 | 38879657.6533 | -143899.8628 | 183288.8374 | [9 empty] | 3.33 | -0.05 | 1.6 | 50.4 |  |  | OK
44 | 5.2 | 38880254.3967 | -142045.9534 | 184332.8189 | [9 empty] | 3.33 | -0.05 | 1.6 | 50.4 |  |  | OK
45 | 5.4 | 38879805.5933 | -144263.546 | 186133.3162 | [9 empty] | 3.33 | -0.05 | 1.6 | 50.4 |  |  | OK
46 | 5.2 | 38879774.84 | -135584.2764 | 181392.7469 | [9 empty] | 3.33 | -0.05 | 1.6 | 50.4 |  |  | OK
47 | 4.9 | 38879691.1667 | -156687.3285 | 194150.463 | [9 empty] | 3.35 | -0.03 | 1.8 | 50.9 |  |  | OK
验证结论Test conclusion： 合格Qualified
检验员Inspector: 王俊敏 日期Date：20190905 审核Audit： 日期Date：

## 温度特性
条码/层/位 | frq_25 | frq_-42 | frq_-40 | frq_-35 | frq_-30 | frq_-25 | frq_-15 | frq_15 | frq_45 | frq_60 | frq_70 | frq_75 | frq_80 | frq_85 | frq_87
NoBarCode-2019090917-1-1/1/1 | 19439377.25 | 19439372.168 | 19439360.467 | 19439499.509 | 19439507.274 | 19439514.896 | 19439579.919 | 19439450.78 | 19439277.245 | 19439294.577 | 19439349.369 | 19439397.215 | 19439466.426 | 19439554.94 | 19439600.082
NoBarCode-2019090917-1-2/1/2 | 19439475.51 | 19439296.08 | 19439333.68 | 19439402.355 | 19439452.038 | 19439488.673 | 19439573.015 | 19439528.176 | 19439425.898 | 19439462.853 | 19439543.588 | 19439605.22 | 19439685.919 | 19439785.745 | 19439852.542
NoBarCode-2019090917-1-3/1/3 | 19442832.082 | 19442476.682 | 19442508.967 | 19442641.578 | 19442813.327 | 19442810.118 | 19442837.751 | 19442842.071 | 19442839.08 | 19442918.422 | 19443015.221 | 19443085.772 | 19443177.745 | 19443287.928 | 19443360.315
NoBarCode-2019090917-1-5/1/5 | 19439437.904 | 19439359.037 | 19439391.301 | 19439462.922 | 19439511.414 | 19439547.923 | 19439579.495 | 19439496.254 | 19439349.911 | 19439373.322 | 19439439.493 | 19439492.19 | 19439565.492 | 19439658.544 | 19439721.805
NoBarCode-2019090917-1-8/1/8 | 19439557.411 | 19439407.324 | 19439475.379 | 19439534.385 | 19439588.276 | 19439626.971 | 19439676.105 | 19439617.268 | 19439479.052 | 19439491.52 | 19439552.543 | 19439605.479 | 19439679.106 | 19439774.281 | 19439804.21
NoBarCode-2019091009-1-1/1/1 | 19439481.556 | 19439273.853 | 19439316.408 | 19439389.742 | 19439452.254 | 19439500.882 | 19439559.943 | 19439523.429 | 19439408.965 | 19439446.984 | 19439521.057 | 19439576.094 | 19439653.111 | 19439749.481 | 19439812.094
NoBarCode-2019091009-1-2/1/2 | 19439519.52 | 19439450.288 | 19439482.358 | 19439537.855 | 19439577.788 | 19439654.183 | 19439678.25 | 19439581.084 | 19439425.93 | 19439441.786 | 19439512.901 | 19439565.663 | 19439641.435 | 19439735.855 | 19439800.354
NoBarCode-2019091009-1-3/1/3 | 19439548.204 | 19439405.125 | 19439437.439 | 19439501.727 | 19439549.513 | 19439581.489 | 19439672.454 | 19439591.841 | 19439483.277 | 19439526.506 | 19439606.884 | 19439668.144 | 19439751.636 | 19439853.906 | 19439938.797
NoBarCode-2019091009-1-4/1/4 | 19439460.567 | 21040196.313 | 20907804.929 | 20595157.082 | 20289282.158 | 19993890.802 | 19439672.822 | 19439479.315 | 19439368.05 | 19439384.673 | 19439419.083 | 19439454.396 | 19439507.65 | 19439592.388 | 19439654.42
NoBarCode-2019091018-1-4/1/4 | 19439439.699 | 19439344.36 | 19439370.388 | 19439436.079 | 19439483.853 | 19439527.225 | 19439582.644 | 19439470.417 | 19439399.882 | 19439398.177 | 19439457.827 | 19439501.047 | 19439573.658 | 19439661.894 | 19439716.544
NoBarCode-2019091018-1-5/1/5 | 19442942.165 | 19442702.858 | 19442736.792 | 19442818.624 | 19442875.985 | 19442923.629 | 19443006.125 | 19442982.735 | 19442898.644 | 19442944.142 | 19443037.512 | 19443096.195 | 19443176.943 | 19443273.693 | 19443339.247
条码/层/位 | frq_25 | frq_-42 | frq_-40 | frq_-35 | frq_-30 | frq_-25 | frq_-15 | frq_15 | frq_45 | frq_60 | frq_70 | frq_75 | frq_80 | frq_85 | frq_87
NoBarCode-2019090917-1-1/1/1 | 0 | -261.4281 | -863.3507 | 6289.2447 | 6688.6916 | 7080.7824 | 10425.6941 | 3782.5286 | -5144.4549 | -4252.8626 | -1434.2538 | 1027.0391 | 4587.3898 | 9140.7249 | 11462.9186
NoBarCode-2019090917-1-2/1/2 | 0 | -9230.1873 | -7295.9787 | -3763.2188 | -1207.44 | 677.1273 | 5015.8246 | 2709.2295 | -2552.1265 | -651.0978 | 3502.0492 | 6672.5051 | 10823.8003 | 15959.0211 | 19395.1735
NoBarCode-2019090917-1-3/1/3 | 0 | -18279.23 | -16618.7209 | -9798.161 | -964.6228 | -1129.6708 | 291.5727 | 513.7626 | 359.927 | 4440.7111 | 9419.3582 | 13047.9962 | 17778.4285 | 23445.4527 | 27168.5214
NoBarCode-2019090917-1-5/1/5 | 0 | -4057.0618 | -2397.343 | 1286.9714 | 3781.4879 | 5659.5772 | 7283.6983 | 3001.63 | -4526.5198 | -3322.2154 | 81.741 | 2792.5705 | 6563.3585 | 11350.1224 | 14604.3832
NoBarCode-2019090917-1-8/1/8 | 0 | -7720.7005 | -4219.8492 | -1184.492 | 1587.7419 | 3578.2708 | 6105.7974 | 3079.1339 | -4030.9045 | -3389.5319 | -250.4172 | 2472.69 | 6260.1734 | 11156.1182 | 12695.7109
NoBarCode-2019091009-1-1/1/1 | 0 | -10684.5956 | -8495.4941 | -4723.0683 | -1507.3447 | 994.1623 | 4032.3606 | 2154.0184 | -3734.2045 | -1778.4425 | 2031.9986 | 4863.1955 | 8825.081 | 13782.5178 | 17003.437
NoBarCode-2019091009-1-2/1/2 | 0 | -3561.4049 | -1911.6728 | 943.1817 | 2997.3992 | 6927.2803 | 8165.3253 | 3166.9507 | -4814.4194 | -3998.7614 | -340.492 | 2373.6698 | 6271.5027 | 11128.6187 | 14446.5505
NoBarCode-2019091009-1-3/1/3 | 0 | -7360.2019 | -5697.9205 | -2390.8477 | 67.337 | 1712.2312 | 6391.6094 | 2244.7538 | -3339.9439 | -1116.1782 | 3018.5887 | 6169.8965 | 10464.8523 | 15725.777 | 20092.6995
NoBarCode-2019091009-1-4/1/4 | 0 | 82344658.7153 | 75534213.3563 | 59451058.8921 | 43716315.4847 | 28520865.2313 | 10918.7701 | 964.4301 | -4759.237 | -3904.1207 | -2134.0098 | -317.4471 | 2422.0322 | 6781.1038 | 9972.1389
NoBarCode-2019091018-1-4/1/4 | 0 | -4904.4109 | -3565.4834 | -186.2194 | 2271.3618 | 4502.496 | 7353.3498 | 1580.1896 | -2048.2586 | -2135.9669 | 932.5372 | 3155.8523 | 6891.0937 | 11430.1134 | 14241.4084
NoBarCode-2019091018-1-5/1/5 | 0 | -12308.1681 | -10562.8561 | -6354.0281 | -3403.8058 | -953.3537 | 3289.6256 | 2086.6184 | -2238.3958 | 101.6821 | 4903.9389 | 7922.1549 | 12075.2301 | 17051.3288 | 20422.9379
X53YF38882
判定标准： -10～+70 ±20000ppb
| 王俊敏 |  | 20190909
检验员： | ———— | 日期： | ———— |  |  |  |  | 审核： | ———— | 日期： | ————

## 气密性
广东大普通信技术有限公司 Guangdong Dapu Teleconm technology Co., Ltd. 晶体贮能焊封壳气密性检测记录表
样本数 | 抽样数 | 日期 | 时间 | 品号 | 型号 | 漏率值（Pa•m3）/S | 判定
1-5
5-20 | 20 | 2019.09.08 | 14:30 | X53YF38882 | 38.88M | 3.6e-10 | OK
21-40 | 20 | 2019.09.08 | 14:30 | X53YF38882 | 38.88M | 3.2e-10 | OK
41-60 | 7 | 2019.09.08 | 14:30 | X53YF38882 | 38.88M | 3.2e-10 | OK
61-80
81-100
备注：1.检查项判定，合格者用“OK”表示，不符合者用“NG”表示；
判定标准：测量样本为1pcs，测试值需≤1.0*10-9（Pa•m3）/S ；
检验员： | 王俊敏 |  | 检验日期： | 2019.09.08
IQC组长： |  |  | 审核日期：

## 老化
广东大普通信技术有限公司
贴片晶体老化记录表
品号:X53YF38882 |  | 批号:20101227025 | 检验日期：20190902 | 结束日期：20190909
序号 | 老化前频率Hz | 老化后频率Hz | 老化率ppm | 判定
1 | 38879866.2464 | 38879846.5133 | -0.50754 | ok
2 | 38879675.5832 | 38879608.1367 | -1.7347 | ok
3 | 38879519.5246 | 38879592.7067 | 1.8823 | ok
4 | 38879785.1 | 38879699.4 | -2.2042 | ok
5 | 38879823.7256 | 38879855.2867 | 0.81176 | ok
6 | 38879822.7233 | 38879865.7233 | 1.106 | ok
7 | 38879735.23 | 38879747.23 | 0.30864 | ok
8 | 38879229.8456 | 38879179.7233 | -1.2892 | ok
9 | 38879695.2565 | 38879676.0333 | -0.49442 | ok
10 | 38879984.22 | 38879924.22 | -1.5432 | ok
IQC判定结论： OK
检验员：王俊敏 日期：20190910 IQC组长： 审核日期：
计算方法:（老化后-老化前）/标称频率 |  |  | 差率：±3PPM