## 样品测试数据
温补晶体振荡器最终检验记录
| 产品型号： | T53-1801-38.88MHz | [8 empty] | 版号:B
| 标称频率： | 38.88 | MHz | [7 empty] | NO:20200908002
产品系列号 | 温度特性/ppm | 频率精确度/ppm | 工作电流/mA | 电源特性/ppm |  | 上升/下降时间 /ns | 高/低电平 |  | 占空比/% | 波形 | 判定结果
| -40℃～105℃ |  |  | -0.1～0.1 |  |  | 高电平（V） | 低电平（V）
| -0.5～0.5 | -1.5～1.5 | ≤10 | 3.13V | 3.47V | ≤5 | ≥2.97 | ≤0.33 | 45～55
1 | 0.4 | 0.0068158 | 5.9 | -0.25489 | 0.22937 | 2.4 | 3.27 | 0.02 | 49.5 | HCMOS | 合格
2 | 0.36 | 0.014198 | 6.4 | -0.22788 | 0.21605 | 2.6 | 3.27 | 0.02 | 49.9 | HCMOS | 合格
3 | 0.32 | 0.14475 | 6.6 | -0.23513 | 0.22896 | 2.6 | 3.27 | 0.02 | 49.8 | HCMOS | 合格
检验/日期：2020.09.08 | [9 empty] | 审核/日期：2020.09.08

## 输入数据
广东大普通信技术有限公司
产品型号： | T53-1801-38.88MHz |  |  | 恒温晶体振荡器最终检验记录 | [11 empty] | 版号:B
标称频率： | 38.88 | MHz | [13 empty] | NO: | 20200908002
产品系列号 | 温度特性/ppm | 频率精确度/ppm | 频率精确度/Hz | 日老化率 /ppb | 电源特性/Hz |  |  | 电源特性/ppm |  | 电源特性/ppm |  | 工作电流/mA | 启动电流/mA | 高/低电平 |  | 上升/下降时间 /ns | 占空比/% | 波形 | 判定结果
| -40℃～105℃ |  |  |  | 3.13V | 3.3V | 3.47V | 3.13V | 3.47V | -0.1～0.1 |  |  |  | 高电平（V） | 低电平（V）
| -0.5～0.5 | -1.5～1.5 |  | -0.5～0.5 | [5 empty] | 3.13V | 3.47V | ≤10 | ≤20 | ≥2.97 | ≤0.33 | ≤5 | 45～55
1 | 0.4 | 0.0068158 | 0.265 |  |  |  |  | -0.25489 | 0.22937 | -0.25489 | 0.22937 | 5.9 |  | 3.27 | 0.02 | 2.4 | 49.5 | HCMOS | 合格
2 | 0.36 | 0.014198 | 0.552 |  |  |  |  | -0.22788 | 0.21605 | -0.22788 | 0.21605 | 6.4 |  | 3.27 | 0.02 | 2.6 | 49.9 | HCMOS | 合格
3 | 0.32 | 0.14475 | 5.628 |  |  |  |  | -0.23513 | 0.22896 | -0.23513 | 0.22896 | 6.6 |  | 3.27 | 0.02 | 2.6 | 49.8 | HCMOS | 合格

## A组
广东大普通信技术有限公司 | [6 empty] | P/DP QA-Q503-06
|  |  | 晶体振荡器产品（A）组检验单 |  |  | NO.:20181010001
测试现场环境温度：25℃±3℃ |  |  |  | 输出波形：__HCMOS__ |  | 电频率调整：__有__
产品型号 |  | O22A-I319-10.00MHz |  | 产品品号 | 2O1000AALQ23 | 交验数量 | 10PCS
批次号 |  | 2018090341010C01 |  | 交验时间 | 2018.10.10 | 抽检数量 | 全检
抽检依据：按《晶振成品检验规范》3.2.1.2 进行抽样。
判定依据:按《成品检验规范》3.2.1.2 进行判定处理。
检验依据： 《晶振成品检验规范》《 O22A-I319-10.00MHz 规格书》
检 验 项 目 要 求 和 检 验 结 果
序号 | 检验项目 |  | 技术要求 | 检验条件 | 检验仪器 | 有效期 | 检验结果 | 判定
1 | 外观 |  | 按《外观检验标准》 | 10倍放大灯 | 目检 | / | 符合要求 | 合格
2 | 尺寸 |  | (20.5±0.2)mm*(20.5±0.2)mm*(10.8Max)mm*(0.5±0.1)mm*(6.0±0.5)mm | 25℃±3℃ | 游标卡尺 | 2019.08.01 | 符合要求 | 合格
3 | 供电电压 |  | 3.3V(3.13V～3.47V) | 25℃±3℃ | 万用表 | 2019.08.01 | 符合要求 | 合格
4 | 耐过电压能力 |  | 加电3.96V，持续1min,振荡器的性能不降低 | Vcc=3.96V T=1min | 万用表 | 2019.08.01 | 符合要求 | 合格
5 | 输入电流 |  | ≤300mA | Vcc=3.3V，25℃±3℃,Load=15pF | 万用表 | 2019.08.01 | 符合要求 | 合格
6 | 启动电流 |  | ≤900mA | Vcc=3.3V，25℃±3℃,Load=15pF | 万用表 | 2019.08.01 | 符合要求 | 合格
7 | 频率准确度 |  | -0.1ppm～0.1ppm | Vcc=3.3V，25℃±3℃,Load=15pF | 53220A频率计 | 2019.08.01 | 符合要求 | 合格
8 | 日老化 |  | -0.5ppb～0.5ppb | Vcc=3.3V，25℃±3℃,Load=15pF | 53220A频率计 | 2019.08.01 | 符合要求 | 合格
9 | 温度特性 |  | -5.0ppb～5.0ppb | -40℃～85℃, Vcc=3.3V，Load=15pF | 温度试验箱 | 2019.04.10 | 符合要求 | 合格
10 | 频率-电压特性 |  | -2.0ppb～2.0ppb | Vcc:(3.13V～3.47V),25℃±3℃ | 53220A频率计 | 2019.08.01 | 符合要求 | 合格
11 | 输出波形 |  | HCMOS | Vcc=3.3V，25℃±3℃,Load=15pF | DS07104B示波器 | 2019.08.01 | 符合要求 | 合格
12 | 逻辑输出电压电平 |  | 高电平≥2.4V，低电平≤0.4V | Vcc=3.3V，25℃±3℃,Load=15pF | DS07104B示波器 | 2019.08.01 | 符合要求 | 合格
13 | 上升/下降时间 |  | ≤10ns | Vcc=3.3V，25℃±3℃,Load=15pF | DS07104B示波器 | 2019.08.01 | 符合要求 | 合格
14 | 占空因数 |  | 40%～60% | Vcc=3.3V，25℃±3℃,Load=15pF | DS07104B示波器 | 2019.08.01 | 符合要求 | 合格
15 | 相噪 |  | ≤-120dBc/10Hz ≤-135dBc/100Hz ≤-145dBc/1KHz ≤-150dBc/10KHz ' ≤-150dBc/100KHz | Vcc=3.3V，25℃±3℃,,Load=15pF | E5052B相噪仪 | 2019.07.07 | 符合要求 | 合格
检验结论：√合格 □不合格
|  |  |  | 检验员： | 日期： | 2018.10.10
备注：对于不适用的项目用NA表示，具体指标见规格书,测试数据如附页.
审核/日期：2018.10.10 |  |  |  | 批准/日期：2018.10.10

## B组
广东大普通信技术有限公司
晶体振荡器产品（B）组检验单 | [7 empty] | P/DP QA-Q503-07
NO.:20181010001
产品型号 |  | O22A-I319-10.00MHz |  | 产品品号 | 2O1000AALQ23 |  | 交验数量 | 10PCS
批次号 |  | 2018090341010C01 |  | 交验时间 | 2018.10.10 |  | 抽检数量 | 全检
抽检依据：按《晶振成品检验规范》3.2.1.2 进行抽样。
检验依据： 《晶振成品检验规范》《 O22A-I319-10.00MHz 规格书》
检 验 项 目 要 求 和 检 验 结 果
序号 | 检验项目 |  | 技术要求 |  | 检验条件 | 检验仪器 | 有效日期 | 检验结果 | 判定
1 | 频率老化 | 日老化率 | -0.5ppb～0.5ppb |  | 25℃±3℃ | 频率计 | 2019.08.01 | 符合要求 | 合格
检验结论：√合格 □不合格
[5 empty] | 检验员： |  | 日期：2018.10.10
备注：
审核/日期：2018.10.10 |  |  |  |  | 批准/日期： | 2018.10.10