## SMD晶体数值表
广东大普通信技术有限公司 |  |  |  |  | 晶体检测数值记录表Crystal detection numerical form | [10 empty] | W/DP QA-Q4043-01-A3
Guangdong DAPU Telecom Technology CO., LTD. | [16 empty] | NO.:
产品序列号 | 输入电流 /m A | 基准温度频率初始精度/Hz | 机械/电频率调整/Hz |  | 线性 | 相位噪声/dBc | [6 empty] | 输出波形 | 逻辑输出 电压电平 |  | 上升下降时间/ms | 占空因数/% | 峰峰值/Vp-p | 阻抗 /KΩ | 判定 结果
[6 empty] | 1 Hz | 10 Hz | 100 Hz | 1K Hz | 10K Hz | 100K Hz | 1M Hz | CLIPPED SINE WAVE | 高电平 (V) | 低电平 (mV)
| ≤1.5 | 20480000±20.48 | -9000~-15000 | 9000~15000 | NA | NA | ≤-90 | ≤-114 | ≤-135 | ≤-150 | ≤-150 | ≤-151 |  | NA | NA | NA | NA | ≥0.8
1 | 1 | 20479994.9367 | -11684.3333 | 12103 |  |  | -88 | -115 | -135 | -148 | -149 | -150 | [5 empty] | 0.89 |  | OK
2 | 1 | 20479986.3767 | -12553.8333 | 13012 |  |  | -89 | -115 | -135 | -148 | -149 | -150 | [5 empty] | 0.9 |  | OK
3 | 1 | 20479993.72 | -11783.1667 | 12203.8333 |  |  | -89 | -114 | -135 | -148 | -149 | -150 | [5 empty] | 0.88 |  | OK
4 | 1 | 20480000.47 | -11728 | 12278 |  |  | -85 | -116 | -135 | -148 | -149 | -150 | [5 empty] | 0.89 |  | OK
5 | 1 | 20479994.0333 | -11704.8333 | 12110.3333 |  |  | -88 | -115 | -135 | -148 | -149 | -150 | [5 empty] | 0.9 |  | OK
6 | 1 | 20479998.67 | -11672.3333 | 12186.6667 |  |  | -87 | -116 | -135 | -148 | -149 | -150 | [5 empty] | 0.89 |  | OK
7 | 1 | 20480002.93 | -12500.1667 | 12924.1667 |  |  | -86 | -116 | -135 | -148 | -149 | -150 | [5 empty] | 0.9 |  | OK
8 | 1 | 20479989.02 | -11881.6667 | 12227.1667 |  |  | -89 | -116 | -135 | -148 | -149 | -150 | [5 empty] | 0.92 |  | OK
9 | 1 | 20479990.23 | -11611 | 11983.3333 |  |  | -88 | -115 | -135 | -148 | -149 | -150 | [5 empty] | 0.91 |  | OK
10 | 1 | 20479989.2533 | -12353.8333 | 12636.6667 |  |  | -89 | -115 | -135 | -148 | -149 | -150 | [5 empty] | 0.92 |  | OK
11 | 1 | 20479998.3333 | -12492.3333 | 12817.3333 |  |  | -89 | -114 | -135 | -148 | -149 | -150 | [5 empty] | 0.92 |  | OK
12 | 1 | 20480004.0367 | -12307.5 | 12752.6667 |  |  | -85 | -116 | -135 | -148 | -149 | -150 | [5 empty] | 0.92 |  | OK
13 | 1 | 20479991.3567 | -11816.8333 | 12253.5 |  |  | -88 | -115 | -135 | -148 | -149 | -150 | [5 empty] | 0.92 |  | OK
14 | 1 | 20479994.8467 | -12470 | 12898.5 |  |  | -87 | -116 | -135 | -148 | -149 | -150 | [5 empty] | 0.92 |  | OK
15 | 1 | 20479990.44 | -11772.3333 | 12118.3333 |  |  | -86 | -116 | -135 | -148 | -149 | -150 | [5 empty] | 0.92 |  | OK
16 | 1 | 20479992.4167 | -12488.6667 | 12763.6667 |  |  | -89 | -116 | -135 | -148 | -149 | -150 | [5 empty] | 0.92 |  | OK
17 | 1 | 20479997.0267 | -12324.3333 | 12817.5 |  |  | -88 | -115 | -135 | -148 | -149 | -150 | [5 empty] | 0.92 |  | OK
18 | 1 | 20479988.6933 | -12438.3333 | 12850.6667 |  |  | -89 | -115 | -135 | -148 | -149 | -150 | [5 empty] | 0.92 |  | OK
19 | 1 | 20479995.95 | -12462.8333 | 12894.1667 |  |  | -89 | -114 | -135 | -148 | -149 | -150 | [5 empty] | 0.92 |  | OK
20 | 1 | 20479991.92 | -12623.8333 | 12890.1667 |  |  | -85 | -116 | -135 | -148 | -149 | -150 | [5 empty] | 0.92 |  | OK
21 | 1 | 20479990.98 | -11635.1667 | 11989.6667 |  |  | -88 | -115 | -135 | -148 | -149 | -150 | [5 empty] | 0.92 |  | OK
22 | 1 | 20479992.6867 | -12555.3333 | 12979 |  |  | -87 | -116 | -135 | -148 | -149 | -150 | [5 empty] | 0.92 |  | OK
23 | 1 | 20479992.1733 | -12656 | 13074.8333 |  |  | -86 | -116 | -135 | -148 | -149 | -150 | [5 empty] | 0.92 |  | OK
24 | 1 | 20479995.5233 | -12632 | 13063 |  |  | -89 | -116 | -135 | -148 | -149 | -150 | [5 empty] | 0.92 |  | OK
25 | 1 | 20479997.0433 | -12617 | 13121 |  |  | -88 | -115 | -135 | -148 | -149 | -150 | [5 empty] | 0.92 |  | OK
26 | 1 | 20479990.56 | -11794.8333 | 12099.3333 |  |  | -89 | -115 | -135 | -148 | -149 | -150 | [5 empty] | 0.92 |  | OK
27 | 1 | 20479993.7433 | -12520 | 12760.6667 |  |  | -89 | -114 | -135 | -148 | -149 | -150 | [5 empty] | 0.92 |  | OK
28 | 1 | 20479986.0333 | -12636 | 13030.5 |  |  | -85 | -116 | -135 | -148 | -149 | -150 | [5 empty] | 0.92 |  | OK
29 | 1 | 20480001.7167 | -11727.8333 | 12095.6667 |  |  | -88 | -115 | -135 | -148 | -149 | -150 | [5 empty] | 0.92 |  | OK
30 | 1 | 20479996.3333 | -11615.1667 | 11973.3333 |  |  | -87 | -116 | -135 | -148 | -149 | -150 | [5 empty] | 0.92 |  | OK
31 | 1 | 20479999.52 | -11588.5 | 11983 |  |  | -86 | -116 | -135 | -148 | -149 | -150 | [5 empty] | 0.92 |  | OK
32 | 1 | 20479992.9467 | -12276.3333 | 12522.8333 |  |  | -89 | -116 | -135 | -148 | -149 | -150 | [5 empty] | 0.92 |  | OK
33 | 1 | 20479994.4133 | -11788.1667 | 12144.5 |  |  | -88 | -115 | -135 | -148 | -149 | -150 | [5 empty] | 0.92 |  | OK
34 | 1 | 20479992.3933 | -12594.5 | 12983.5 |  |  | -89 | -115 | -135 | -148 | -149 | -150 | [5 empty] | 0.92 |  | OK
35 | 1 | 20479984.84 | -12676.1667 | 12933.3333 |  |  | -89 | -114 | -135 | -148 | -149 | -150 | [5 empty] | 0.92 |  | OK
36 | 1 | 20479991.9533 | -11717.1667 | 12037.1667 |  |  | -85 | -116 | -135 | -148 | -149 | -150 | [5 empty] | 0.92 |  | OK
37 | 1 | 20479988.7333 | -11568.8333 | 11909.1667 |  |  | -88 | -115 | -135 | -148 | -149 | -150 | [5 empty] | 0.92 |  | OK
38 | 1 | 20479989.4067 | -11662.8333 | 12038.8333 |  |  | -87 | -116 | -135 | -148 | -149 | -150 | [5 empty] | 0.92 |  | OK
39 | 1 | 20479983.7933 | -12598.6667 | 13001 |  |  | -86 | -116 | -135 | -148 | -149 | -150 | [5 empty] | 0.92 |  | OK
40 | 1 | 20479988.8067 | -11816.1667 | 12276 |  |  | -88 | -115 | -135 | -148 | -149 | -150 | [5 empty] | 0.92 |  | OK
41 | 1 | 20479998.3367 | -11743 | 12110.6667 |  |  | -89 | -115 | -135 | -148 | -149 | -150 | [5 empty] | 0.92 |  | OK
42 | 1 | 20479996.0767 | -12641.8333 | 13068.5 |  |  | -89 | -114 | -135 | -148 | -149 | -150 | [5 empty] | 0.92 |  | OK
43 | 1 | 20479986.2167 | -12602.8333 | 13057.6667 |  |  | -85 | -116 | -135 | -148 | -149 | -150 | [5 empty] | 0.92 |  | OK
44 | 1 | 20479984.7133 | -12502.1667 | 12995.1667 |  |  | -88 | -115 | -135 | -148 | -149 | -150 | [5 empty] | 0.92 |  | OK
45 | 1 | 20479989.6633 | -11623 | 12084.5 |  |  | -87 | -116 | -135 | -148 | -149 | -150 | [5 empty] | 0.92 |  | OK
46 | 1 | 20479993.49 | -11939.8333 | 12402.6667 |  |  | -86 | -116 | -135 | -148 | -149 | -150 | [5 empty] | 0.92 |  | OK
47 | 1 | 20479996.23 | -12612.5 | 13063.5 |  |  | -89 | -116 | -135 | -148 | -149 | -150 | [5 empty] | 0.92 |  | OK
验证结论Test conclusion： 合格
检验员Inspector:李杰 日期Date：202000907 审核Audit： 日期Date：

## 气密性
广东大普通信技术有限公司 Guangdong Dapu Teleconm technology Co., Ltd. 晶体贮能焊封壳气密性检测记录表
抽样数量 | 每次试验样本数 | 日期 | 时间 | 品号 | 型号 | 漏率值（Pa•m3）/S | 判定
47pcs | 20 | 2020.09.07 | 15:30:00 AM | X3225YF20481 | 2.048MHZ | 3.7e-10 | OK
| 20 | 2020.09.07 | 15:30:00 AM | X3225YF20481 | 2.048MHZ | 3.2e-10 | OK
| 7 | 2020.09.07 | 15:30:00 AM | X3225YF20481 | 2.048MHZ | 3.6e-10 | OK
备注：1.检查项判定，合格者用“OK”表示，不符合者用“NG”表示；
判定标准：每次试验样本数20pcs Max ，每组记录1个测试值，要求测试值需≤1.0*10-9（Pa•m3）/S ；
检验员： | 李杰 |  | 检验日期： | 2020.09.07
IQC组长： |  |  | 审核日期：

## 尺寸
晶体检验数据
序号 | 长 | 宽 | 高
上限值： | 3.35mm | 2.65mm | 1mm
下限值： | 3.05mm | 2.35mm | 0.8mm
1 | 3.18 | 2.48 | 0.98
2 | 3.19 | 2.49 | 0.95
3 | 3.19 | 2.49 | 0.96
4 | 3.18 | 2.47 | 0.95
5 | 3.18 | 2.49 | 0.97
6 | 3.2 | 2.49 | 0.97
7 | 3.18 | 2.47 | 0.96
8 | 3.18 | 2.48 | 0.95

## 温度特性
条码/层/位 | frq_25 | frq_-43 | frq_-40 | frq_-35 | frq_-30 | frq_-25 | frq_-20 | frq_-15 | frq_-10 | frq_-5 | frq_0 | frq_15 | frq_20 | frq_30 | frq_35 | frq_45 | frq_60 | frq_70 | frq_80 | frq_85 | frq_87
NoBarCode-2020091417-1-1/1/1 | 10239994.7 | 10239999.58 | 10239999.78 | 10239997.66 | 10239996.87 | 10239996.59 | 10239995.61 | 10239995.54 | 10239995.32 | 10239994.83 | 10239994.32 | 10239995.03 | 10239994.88 | 10239994.32 | 10239994.29 | 10239994.36 | 10239995.56 | 10239996.32 | 10239997.29 | 10239998.4 | 10239999.47
NoBarCode-2020091417-1-2/1/2 | 10239995.34 | 10240002.27 | 10240002.17 | 10239999.26 | 10239998.41 | 10239998.37 | 10239997.5 | 10239997.58 | 10239997.54 | 10239997.21 | 10239996.73 | 10239996.44 | 10239995.86 | 10239994.72 | 10239994.57 | 10239994.75 | 10239997.12 | 10239998.56 | 10239999.16 | 10239999.45 | 10239999.87
NoBarCode-2020091417-1-4/1/4 | 10239996.56 | 10240002.41 | 10240001.96 | 10240000.53 | 10240000.37 | 10240000.11 | 10239999.2 | 10239999.02 | 10239998.58 | 10239997.99 | 10239997.35 | 10239997.29 | 10239996.89 | 10239996.42 | 10239996.49 | 10239997.27 | 10239999.38 | 10240000.06 | 10239999.59 | 10239999.54 | 10239999.85
NoBarCode-2020091417-1-5/1/5 | 10239994.14 | 10239999.11 | 10239999.24 | 10239998.9 | 10239999.72 | 10240000.01 | 10239999.06 | 10239998.87 | 10239998.33 | 10239997.59 | 10239996.59 | 10239995.54 | 10239994.73 | 10239993.65 | 10239993.51 | 10239993.84 | 10239995.69 | 10239996.37 | 10239996.65 | 10239997.64 | 10239998.71
NoBarCode-2020091417-1-6/1/6 | 10240013.87 | 10240021.06 | 10240019.6 | 10240017.54 | 10240017.44 | 10240017.5 | 10240016.43 | 10240016.33 | 10240015.79 | 10240015.11 | 10240014.46 | 10240014.57 | 10240014.17 | 10240013.68 | 10240013.71 | 10240014.04 | 10240014.95 | 10240014.84 | 10240014.44 | 10240015.02 | 10240015.93
NoBarCode-2020091417-1-7/1/7 | 10239997.66 | 10240003.99 | 10240001.92 | 10240000.53 | 10240000.39 | 10239999.88 | 10239998.57 | 10239998.14 | 10239997.49 | 10239996.92 | 10239996.73 | 10239997.75 | 10239997.68 | 10239997.55 | 10239997.47 | 10239997.25 | 10239996.97 | 10239996.95 | 10239998.36 | 10240001.44 | 10240003.59
NoBarCode-2020091417-1-8/1/8 | 10240000.18 | 10240005.51 | 10240004.18 | 10240002.39 | 10240002.59 | 10240002.88 | 10240002.23 | 10240002.3 | 10240002.1 | 10240001.61 | 10240001.08 | 10240001.05 | 10240000.54 | 10239999.79 | 10239999.76 | 10239999.9 | 10240001.1 | 10240001.67 | 10240002.11 | 10240003.15 | 10240004.19
NoBarCode-2020091417-1-9/1/9 | 10239997.28 | 10240000.25 | 10240001.92 | 10240001.41 | 10240002 | 10240002.54 | 10240001.95 | 10240002.09 | 10240001.84 | 10240001.25 | 10240000.25 | 10239999.11 | 10239998.15 | 10239996.36 | 10239995.96 | 10239995.62 | 10239996.91 | 10239997.81 | 10239998.77 | 10239999.93 | 10240000.96
NoBarCode-2020091417-1-10/1/10 | 10239995.73 | 10240000.34 | 10239999.98 | 10239997 | 10239996.23 | 10239996.38 | 10239995.77 | 10239996.31 | 10239996.61 | 10239996.53 | 10239996.43 | 10239996.73 | 10239996.22 | 10239995.17 | 10239995.03 | 10239995.4 | 10239997.66 | 10239998.73 | 10239998.41 | 10239997.83 | 10239997.64
NoBarCode-2020091417-1-11/1/11 | 10239999.44 | 10240001.78 | 10240001.07 | 10240000.11 | 10240000.59 | 10240000.88 | 10240000.23 | 10240000.5 | 10240000.43 | 10240000.11 | 10239999.84 | 10240000.2 | 10239999.78 | 10239999.16 | 10239999.08 | 10239999.29 | 10240000.65 | 10240001.36 | 10240001.47 | 10240002.08 | 10240002.8
NoBarCode-2020091417-1-12/1/12 | 10239995.93 | 10240001.05 | 10240000.37 | 10239998.97 | 10239998.67 | 10239998.25 | 10239996.96 | 10239996.62 | 10239995.92 | 10239995.23 | 10239994.79 | 10239995.9 | 10239995.93 | 10239995.97 | 10239995.97 | 10239995.93 | 10239995.91 | 10239995.94 | 10239997.03 | 10239999.27 | 10240001.27
NoBarCode-2020091417-1-15/1/15 | 10239996.7 | 10240001.11 | 10239999.39 | 10239996.8 | 10239996.55 | 10239996.76 | 10239996.19 | 10239996.57 | 10239996.8 | 10239996.73 | 10239996.87 | 10239997.54 | 10239997.09 | 10239996.25 | 10239996.12 | 10239996.18 | 10239998.02 | 10239999.13 | 10239999.46 | 10239999.98 | 10240000.7
NoBarCode-2020091417-1-16/1/16 | 10240000.47 | 10240006 | 10240005.64 | 10240003.85 | 10240003.98 | 10240004.33 | 10240003.56 | 10240003.58 | 10240003.34 | 10240002.92 | 10240002.31 | 10240001.73 | 10240001.03 | 10239999.91 | 10239999.77 | 10239999.84 | 10240001.56 | 10240002.37 | 10240002.43 | 10240002.7 | 10240003.18
NoBarCode-2020091417-1-17/1/17 | 10239997.2 | 10240001.69 | 10240001.82 | 10239999.78 | 10239999.35 | 10239999.39 | 10239998.71 | 10239998.86 | 10239998.8 | 10239998.52 | 10239998.22 | 10239998.32 | 10239997.76 | 10239996.57 | 10239996.24 | 10239995.97 | 10239997.52 | 10239998.58 | 10239998.97 | 10239999.45 | 1917.4947
NoBarCode-2020091417-1-19/1/19 | 10239997.47 | 10240004.17 | 10240001.76 | 10239999.92 | 10239999.84 | 10239999.68 | 10239998.82 | 10239998.79 | 10239998.48 | 10239998.05 | 10239997.73 | 10239998.15 | 10239997.75 | 10239997.2 | 10239997.19 | 10239997.57 | 10239999.06 | 10239999.76 | 10239999.93 | 10240000.6 | 10240001.42
NoBarCode-2020091417-1-20/1/20 | 10239991.27 | 10239996.01 | 10239994.93 | 10239993.89 | 10239994.21 | 10239994.22 | 10239993.13 | 10239992.91 | 10239992.33 | 10239991.7 | 10239991.16 | 10239991.57 | 10239991.41 | 10239991.17 | 10239991.2 | 10239991.38 | 10239992.49 | 10239993.36 | 10239994.72 | 10239996.71 | 10239998.48
NoBarCode-2020091417-1-21/1/21 | 10239996.26 | 10240000.96 | 10239999.38 | 10239998.11 | 10239998.27 | 10239998.29 | 10239997.54 | 10239997.61 | 10239997.34 | 10239996.95 | 10239996.68 | 10239996.95 | 10239996.52 | 10239996.07 | 10239996.12 | 10239996.44 | 10239997.47 | 10239997.88 | 10239998.13 | 10239999.16 | 10240000.28
NoBarCode-2020091417-1-22/1/22 | 10239995.75 | 10240000.54 | 10239999.19 | 10239997.57 | 10239997.52 | 10239997.38 | 10239996.46 | 10239996.19 | 10239995.79 | 10239995.29 | 10239994.87 | 10239995.9 | 10239995.8 | 10239995.62 | 10239995.76 | 10239996.02 | 10239996.95 | 10239997.31 | 10239997.29 | 10239997.68 | 10239998.38
NoBarCode-2020091417-1-23/1/23 | 10239992.63 | 10239994.23 | 10239995.16 | 10239994.66 | 10239994.96 | 10239995.04 | 10239994.08 | 10239993.96 | 10239993.52 | 10239992.92 | 10239992.22 | 10239992.78 | 10239992.69 | 10239992.47 | 10239992.61 | 10239992.91 | 10239994.51 | 10239995.6 | 10239997.33 | 10239999.28 | 10240000.94
NoBarCode-2020091417-1-24/1/24 | 10239998.17 | 10240003.27 | 10240001.98 | 10240000.06 | 10240000.27 | 10240000.71 | 10240000.13 | 10240000.33 | 10240000.24 | 10239999.93 | 10239999.49 | 10239999.3 | 10239998.69 | 10239997.62 | 10239997.47 | 10239997.38 | 10239998.63 | 10239999.5 | 10240000.19 | 10240001.14 | 10240002.21
条码/层/位 | frq_25 | frq_-43 | frq_-40 | frq_-35 | frq_-30 | frq_-25 | frq_-20 | frq_-15 | frq_-10 | frq_-5 | frq_0 | frq_15 | frq_20 | frq_30 | frq_35 | frq_45 | frq_60 | frq_70 | frq_80 | frq_85 | frq_87
NoBarCode-2020091417-1-1/1/1 | 0 | 476.5042 | 496.5758 | 289.1831 | 212.614 | 185.0033 | 88.6752 | 82.015 | 61.0677 | 13.265 | -36.4063 | 32.8028 | 17.8288 | -36.3705 | -39.3946 | -32.9427 | 84.3132 | 158.3009 | 252.8224 | 362.0119 | 465.9084
NoBarCode-2020091417-1-2/1/2 | 0 | 676.1331 | 667.1618 | 382.2788 | 299.1082 | 296.0093 | 210.7976 | 218.3562 | 214.1733 | 182.4903 | 135.9799 | 107.3275 | 50.5697 | -60.4395 | -75.2344 | -57.4284 | 173.5385 | 314.1603 | 372.9917 | 401.1395 | 442.5425
NoBarCode-2020091417-1-4/1/4 | 0 | 571.4813 | 527.0086 | 387.6824 | 371.6798 | 346.9044 | 258.1544 | 239.9513 | 196.6537 | 139.642 | 76.6569 | 71.1361 | 31.8685 | -14.2546 | -6.8815 | 69.5313 | 275.5372 | 341.4975 | 295.3386 | 291.3087 | 321.4552
NoBarCode-2020091417-1-5/1/5 | 0 | 485.8564 | 498.1709 | 465.2249 | 545.303 | 573.8512 | 481.0029 | 462.7444 | 409.206 | 337.3244 | 239.3003 | 137.1876 | 58.1446 | -47.2103 | -60.7064 | -28.4798 | 152.0834 | 218.06 | 245.8367 | 341.9989 | 446.7255
NoBarCode-2020091417-1-6/1/6 | 0 | 702.6325 | 560.175 | 358.1571 | 348.7235 | 354.6056 | 250.1657 | 240.1006 | 187.6365 | 121.7023 | 57.4413 | 68.1477 | 29.0494 | -18.2975 | -15.4427 | 16.7383 | 105.5988 | 94.8111 | 55.5142 | 112.77 | 201.7999
NoBarCode-2020091417-1-7/1/7 | 0 | 617.575 | 416.1166 | 280.0554 | 266.81 | 216.5528 | 88.6426 | 46.9759 | -16.7513 | -72.8093 | -91.097 | 8.3594 | 1.9434 | -11.2598 | -19.1667 | -40.0456 | -67.2331 | -69.9707 | 68.5873 | 368.4441 | 579.2286
NoBarCode-2020091417-1-8/1/8 | 0 | 520.1335 | 390.6055 | 215.5827 | 235.2214 | 263.5872 | 199.694 | 207.168 | 187.2266 | 139.9935 | 87.5944 | 84.4303 | 35.2669 | -37.8092 | -41.0937 | -27.4414 | 90.0456 | 145.6282 | 188.6393 | 289.4987 | 391.6471
NoBarCode-2020091417-1-9/1/9 | 0 | 290.2442 | 453.2781 | 403.379 | 461.3934 | 514.2221 | 456.0939 | 469.8602 | 445.7228 | 387.7573 | 290.3842 | 178.8933 | 85.0033 | -89.5931 | -128.3431 | -161.3477 | -35.4557 | 52.4317 | 145.7032 | 259.3035 | 359.4337
NoBarCode-2020091417-1-10/1/10 | 0 | 450.7619 | 415.5536 | 124.6355 | 49.3002 | 63.7142 | 4.7363 | 57.0117 | 86.6309 | 78.8217 | 68.4831 | 98.0209 | 48.0664 | -53.8347 | -67.474 | -32.1257 | 188.5613 | 292.9852 | 261.7221 | 205.3516 | 187.3959
NoBarCode-2020091417-1-11/1/11 | 0 | 228.3984 | 159.6712 | 65.6413 | 112.194 | 140.3385 | 77.5098 | 103.3366 | 97.0182 | 65.2246 | 39.2969 | 74.5508 | 33.1087 | -27.5912 | -34.7005 | -14.502 | 118.4668 | 188.0404 | 198.0567 | 257.819 | 328.4668
NoBarCode-2020091417-1-12/1/12 | 0 | 499.7072 | 432.9234 | 296.7905 | 267.3699 | 226.5528 | 100.3321 | 66.4779 | -1.1068 | -69.0983 | -111.4779 | -3.0404 | -0.14322 | 3.6947 | 3.6491 | -0.28971 | -2.002 | 0.93425 | 106.6179 | 326.0678 | 520.6578
NoBarCode-2020091417-1-15/1/15 | 0 | 429.8602 | 262.461 | 9.6452 | -15.2702 | 5.5241 | -50.1107 | -12.819 | 9.0072 | 2.9362 | 15.8984 | 81.9043 | 37.4642 | -44.3034 | -57.3145 | -50.791 | 128.5124 | 237.2071 | 268.864 | 319.4988 | 390.1043
NoBarCode-2020091417-1-16/1/16 | 0 | 539.7558 | 504.7265 | 329.6452 | 342.3698 | 376.4616 | 302.0377 | 303.2064 | 280.2604 | 239.2904 | 179.7298 | 123.2227 | 54.1699 | -55.1204 | -68.4245 | -61.8164 | 105.9896 | 185.2572 | 191.2044 | 218.1966 | 264.5736
NoBarCode-2020091417-1-17/1/17 | 0 | 438.0828 | 450.5503 | 251.3705 | 209.6811 | 213.9063 | 147.002 | 161.8392 | 155.8399 | 128.4017 | 98.877 | 108.9323 | 54.0137 | -62.0768 | -94.0039 | -120.4558 | 31.0677 | 134.655 | 173.0567 | 219.0495 | -999812744.6
NoBarCode-2020091417-1-19/1/19 | 0 | 653.9845 | 418.379 | 239.4695 | 231.1622 | 216.071 | 131.3379 | 129.0886 | 98.2878 | 56.5332 | 25.2083 | 65.8301 | 26.8522 | -26.4095 | -27.7474 | 9.9089 | 155.4688 | 223.8607 | 239.6811 | 305.8562 | 385.8465
NoBarCode-2020091417-1-20/1/20 | 0 | 462.3865 | 357.3148 | 255.2151 | 286.9371 | 287.8225 | 181.6473 | 160.1466 | 103.1869 | 41.9141 | -10.8594 | 28.9909 | 13.2552 | -10.2018 | -6.7253 | 10.0521 | 118.9096 | 204.1799 | 336.3838 | 531.0389 | 703.5585
NoBarCode-2020091417-1-21/1/21 | 0 | 458.659 | 305.2866 | 180.6641 | 196.7286 | 198.112 | 124.7299 | 131.862 | 105.9701 | 67.9981 | 40.9766 | 67.3666 | 25.5794 | -18.1836 | -13.6491 | 17.5065 | 118.7858 | 158.7273 | 182.4708 | 283.3367 | 392.3895
NoBarCode-2020091417-1-22/1/22 | 0 | 467.855 | 335.7716 | 177.4871 | 173.1804 | 159.0984 | 69.1211 | 42.972 | 3.9616 | -44.7949 | -85.7097 | 14.2839 | 5.3125 | -12.5521 | 1.25 | 26.3412 | 117.0476 | 152.6107 | 150.6804 | 188.9161 | 257.1225
NoBarCode-2020091417-1-23/1/23 | 0 | 156.4357 | 246.898 | 197.9884 | 227.4286 | 235.534 | 141.1362 | 129.5834 | 86.5984 | 28.6654 | -39.9024 | 14.5313 | 5.7813 | -15.2083 | -2.4316 | 27.194 | 183.7078 | 289.7789 | 458.9131 | 649.8279 | 811.5728
NoBarCode-2020091417-1-24/1/24 | 0 | 497.8875 | 372.588 | 184.9772 | 205.3907 | 248.4473 | 191.6244 | 211.0059 | 202.78 | 171.9466 | 129.5801 | 110.5664 | 51.1947 | -53.2389 | -68.2682 | -76.5527 | 45.4492 | 130.1042 | 197.7507 | 290.3679 | 394.629
X3225YF20481
判定标准： -30～85 ±500ppb -40～85 ±2500ppb
检验员：李杰 | 日期： | 20200909 |  |  |  | 审核： | ———— | 日期： | ————

## 老化数据
广东大普通信技术有限公司
贴片晶体老化记录表
品号:X3225YF20481 |  | 批号:20130204007 | 检验日期：220200907 | 结束日期：20200914
序号 | 老化前频率Hz | 老化后频率Hz | 老化率ppm | 判定
1 | 20479996.9 | 20479989.4067 | -0.22868 | ok
2 | 20479993.61 | 20479983.7933 | -0.29958 | ok
3 | 20479992.98 | 20479988.8067 | -0.12736 | ok
4 | 20479988.69 | 20479998.3367 | 0.29439 | ok
5 | 20479990.35 | 20479996.0767 | 0.17476 | ok
6 | 20480002.46 | 20479986.2167 | -0.49571 | ok
7 | 20480003.71 | 20479984.7133 | -0.57973 | ok
8 | 20479993.51 | 20479989.6633 | -0.11739 | ok
9 | 20479987.21 | 20479993.49 | 0.19165 | ok
10 | 20479992.6 | 20479996.23 | 0.11078 | ok
IQC判定结论： OK
检验员：李杰 日期： 20200915 IQC组长： 审核日期：
计算方法:（老化后-老化前）/标称频率 |  |  | 差率：±1PPM