## SMD晶体数值表
广东大普通信技术有限公司 |  |  |  |  | 晶体检测数值记录表Crystal detection numerical form | [10 empty] | W/DP QA-Q4043-01-A3
Guangdong DAPU Telecom Technology CO., LTD. | [16 empty] | NO.:
产品序列号 | 输入电流 /m A | 基准温度频率初始精度/Hz | 机械/电频率调整/PPB |  | 线性 | 相位噪声/dBc | [6 empty] | 输出波形 | 逻辑输出 电压电平 |  | 上升下降时间/ns | 占空因数/% | 峰峰值/Vp-p | 阻抗 /KΩ | 判定 结果
[6 empty] | 1 Hz | 10 Hz | 100 Hz | 1K Hz | 10K Hz | 100K Hz | 1M Hz | Clipped Sine wave | 高电平 (V) | 低电平 (mV)
| ≤2 | 26000000±52 | NA | NA | NA | ≤-50 | ≤-78 | ≤-106 | ≤-130 | ≤-148 | NA | NA |  | NA | NA | NA | NA | ≥0.8
1 | 1 | 3.9 |  |  |  | -61 | -92 | -119 | -139 | -153 | [7 empty] | 0.96 |  | OK
2 | 1 | 10.6 |  |  |  | -63 | -94 | -119 | -140 | -152 | [7 empty] | 0.96 |  | OK
3 | 1 | 6.8 |  |  |  | -64 | -95 | -119 | -139 | -152 | [7 empty] | 0.96 |  | OK
4 | 1 | 5.6 |  |  |  | -63 | -94 | -118 | -140 | -153 | [7 empty] | 0.96 |  | OK
5 | 1 | 7.6 |  |  |  | -66 | -95 | -121 | -139 | -154 | [7 empty] | 0.96 |  | OK
6 | 1 | 6.6 |  |  |  | -64 | -94 | -119 | -139 | -154 | [7 empty] | 0.96 |  | OK
7 | 1 | 9.2 |  |  |  | -64 | -93 | -117 | -139 | -152 | [7 empty] | 0.96 |  | OK
8 | 1 | 8.8 |  |  |  | -60 | -90 | -117 | -140 | -153 | [7 empty] | 0.96 |  | OK
9 | 1 | 8.3 |  |  |  | -65 | -92 | -119 | -139 | -152 | [7 empty] | 0.96 |  | OK
10 | 1 | 8.9 |  |  |  | -64 | -91 | -120 | -139 | -152 | [7 empty] | 0.96 |  | OK
11 | 1 | 6.7 |  |  |  | -56 | -95 | -115 | -140 | -153 | [7 empty] | 0.96 |  | OK
12 | 1 | 7.1 |  |  |  | -62 | -93 | -120 | -139 | -153 | [7 empty] | 0.96 |  | OK
13 | 1 | 6.3 |  |  |  | -62 | -91 | -120 | -139 | -152 | [7 empty] | 0.96 |  | OK
14 | 1 | 6.8 |  |  |  | -64 | -97 | -119 | -135 | -153 | [7 empty] | 0.96 |  | OK
15 | 1 | 6.5 |  |  |  | -62 | -91 | -120 | -138 | -152 | [7 empty] | 0.96 |  | OK
16 | 1 | 10.1 |  |  |  | -62 | -93 | -119 | -139 | -153 | [7 empty] | 0.96 |  | OK
17 | 1 | 9.3 |  |  |  | -63 | -91 | -119 | -139 | -153 | [7 empty] | 0.96 |  | OK
18 | 1 | 9.1 |  |  |  | -65 | -93 | -120 | -138 | -153 | [7 empty] | 0.96 |  | OK
19 | 1 | 5.9 |  |  |  | -62 | -91 | -121 | -139 | -153 | [7 empty] | 0.96 |  | OK
20 | 1 | 5.4 |  |  |  | -61 | -94 | -120 | -139 | -153 | [7 empty] | 0.96 |  | OK
21 | 1 | 21.7 |  |  |  | -62 | -94 | -119 | -132 | -153 | [7 empty] | 0.96 |  | OK
22 | 1 | 10.2 |  |  |  | -62 | -93 | -120 | -132 | -153 | [7 empty] | 0.96 |  | OK
23 | 1 | 11.87 |  |  |  | -64 | -97 | -120 | -136 | -152 | [7 empty] | 0.96 |  | OK
24 | 1 | 8.45 |  |  |  | -62 | -94 | -119 | -135 | -153 | [7 empty] | 0.96 |  | OK
25 | 1 | 10.16 |  |  |  | -65 | -93 | -120 | -138 | -152 | [7 empty] | 0.96 |  | OK
26 | 1 | 4.27 |  |  |  | -62 | -91 | -119 | -139 | -153 | [7 empty] | 0.96 |  | OK
27 | 1 | 8.5 |  |  |  | -65 | -93 | -119 | -139 | -153 | [7 empty] | 0.96 |  | OK
28 | 1 | 9.6 |  |  |  | -62 | -94 | -120 | -138 | -153 | [7 empty] | 0.96 |  | OK
29 | 1 | 8.9 |  |  |  | -62 | -93 | -121 | -139 | -153 | [7 empty] | 0.96 |  | OK
30 | 1 | 7.33 |  |  |  | -64 | -97 | -120 | -139 | -153 | [7 empty] | 0.96 |  | OK
31 | 1 | 7.15 |  |  |  | -62 | -94 | -119 | -132 | -153 | [7 empty] | 0.96 |  | OK
32 | 1 | 10.63 |  |  |  | -63 | -93 | -120 | -132 | -153 | [7 empty] | 0.96 |  | OK
33 | 1 | 4.7 |  |  |  | -62 | -91 | -120 | -136 | -152 | [7 empty] | 0.96 |  | OK
34 | 1 | 7.6 |  |  |  | -62 | -93 | -119 | -135 | -153 | [7 empty] | 0.96 |  | OK
35 | 1 | 9.5 |  |  |  | -63 | -94 | -120 | -138 | -152 | [7 empty] | 0.96 |  | OK
36 | 1 | 6.3 |  |  |  | -62 | -93 | -119 | -139 | -153 | [7 empty] | 0.96 |  | OK
37 | 1 | 7.8 |  |  |  | -64 | -97 | -119 | -139 | -153 | [7 empty] | 0.96 |  | OK
38 | 1 | 6.21 |  |  |  | -62 | -94 | -120 | -138 | -153 | [7 empty] | 0.96 |  | OK
39 | 1 | 8.7 |  |  |  | -61 | -93 | -121 | -139 | -153 | [7 empty] | 0.96 |  | OK
40 | 1 | 9.21 |  |  |  | -62 | -92 | -120 | -139 | -153 | [7 empty] | 0.96 |  | OK
41 | 1 | 5.88 |  |  |  | -65 | -93 | -119 | -132 | -153 | [7 empty] | 0.96 |  | OK
42 | 1 | 4.7 |  |  |  | -62 | -94 | -120 | -132 | -153 | [7 empty] | 0.96 |  | OK
43 | 1 | 8.26 |  |  |  | -63 | -93 | -120 | -136 | -152 | [7 empty] | 0.96 |  | OK
44 | 1 | 7.29 |  |  |  | -64 | -97 | -119 | -135 | -153 | [7 empty] | 0.96 |  | OK
45 | 1 | 10.47 |  |  |  | -62 | -94 | -120 | -138 | -152 | [7 empty] | 0.96 |  | OK
46 | 1 | 9.5 |  |  |  | -64 | -93 | -119 | -139 | -153 | [7 empty] | 0.96 |  | OK
47 | 1 | 9.7 |  |  |  | -62 | -94 | -119 | -139 | -153 | [7 empty] | 0.96 |  | OK
48 | 1 | 7.22 |  |  |  | -63 | -93 | -120 | -138 | -153 | [7 empty] | 0.96 |  | OK
49 | 1 | 9.9 |  |  |  | -64 | -97 | -121 | -139 | -153 | [7 empty] | 0.96 |  | OK
50 | 1 | 8.31 |  |  |  | -62 | -94 | -120 | -139 | -153 | [7 empty] | 0.96 |  | OK
51 | 1 | 8.1 |  |  |  | -62 | -93 | -119 | -132 | -153 | [7 empty] | 0.96 |  | OK
52 | 1 | 8.4 |  |  |  | -62 | -93 | -120 | -132 | -153 | [7 empty] | 0.96 |  | OK
53 | 1 | 9.1 |  |  |  | -65 | -94 | -120 | -136 | -152 | [7 empty] | 0.96 |  | OK
54 | 1 | 5.6 |  |  |  | -63 | -94 | -120 | -138 | -152 | [7 empty] | 0.96 |  | OK
55 | 1 | 10.5 |  |  |  | -62 | -93 | -119 | -139 | -153 | [7 empty] | 0.96 |  | OK
56 | 1 | 8.7 |  |  |  | -64 | -97 | -119 | -139 | -153 | [7 empty] | 0.96 |  | OK
57 | 1 | 4.8 |  |  |  | -62 | -94 | -120 | -138 | -153 | [7 empty] | 0.96 |  | OK
58 | 1 | 7.1 |  |  |  | -61 | -93 | -121 | -139 | -153 | [7 empty] | 0.96 |  | OK
59 | 1 | 4.1 |  |  |  | -62 | -92 | -120 | -139 | -153 | [7 empty] | 0.96 |  | OK
60 | 1 | 7.7 |  |  |  | -65 | -93 | -119 | -132 | -153 | [7 empty] | 0.96 |  | OK
61 | 1 | 10.6 |  |  |  | -62 | -94 | -120 | -132 | -153 | [7 empty] | 0.96 |  | OK
62 | 1 | 3.7 |  |  |  | -63 | -93 | -120 | -136 | -152 | [7 empty] | 0.96 |  | OK
63 | 1 | 8.9 |  |  |  | -64 | -97 | -119 | -135 | -153 | [7 empty] | 0.96 |  | OK
64 | 1 | 6.4 |  |  |  | -62 | -94 | -120 | -138 | -152 | [7 empty] | 0.96 |  | OK
65 | 1 | 5.8 |  |  |  | -64 | -93 | -119 | -139 | -153 | [7 empty] | 0.96 |  | OK
66 | 1 | 8.9 |  |  |  | -63 | -94 | -119 | -139 | -153 | [7 empty] | 0.96 |  | OK
67 | 1 | 5.7 |  |  |  | -63 | -93 | -120 | -138 | -153 | [7 empty] | 0.96 |  | OK
68 | 1 | 6.8 |  |  |  | -64 | -95 | -121 | -139 | -153 | [7 empty] | 0.96 |  | OK
69 | 1 | 9.9 |  |  |  | -63 | -94 | -120 | -139 | -153 | [7 empty] | 0.96 |  | OK
70 | 1 | 9.2 |  |  |  | -62 | -94 | -119 | -132 | -153 | [7 empty] | 0.96 |  | OK
71 | 1 | 3.8 |  |  |  | -64 | -93 | -120 | -132 | -153 | [7 empty] | 0.96 |  | OK
72 | 1 | 6.4 |  |  |  | -63 | -93 | -120 | -138 | -153 | [7 empty] | 0.96 |  | OK
73 | 1 | 6.1 |  |  |  | -64 | -97 | -121 | -139 | -153 | [7 empty] | 0.96 |  | OK
74 | 1 | 6.6 |  |  |  | -63 | -94 | -120 | -139 | -153 | [7 empty] | 0.96 |  | OK
75 | 1 | 9.1 |  |  |  | -62 | -94 | -119 | -132 | -153 | [7 empty] | 0.96 |  | OK
76 | 1 | 7.7 |  |  |  | -63 | -93 | -120 | -132 | -153 | [7 empty] | 0.96 |  | OK
77 | 1 | 6.8 |  |  |  | -65 | -94 | -120 | -136 | -152 | [7 empty] | 0.96 |  | OK
验证结论Test conclusion： 合格Qualified
检验员Inspector:王俊敏 日期Date： 2021226 审核Audit： 日期Date：

## 温度特性
条码/层/位 | frq_25 | frq_-43 | frq_-40 | frq_-35 | frq_-30 | frq_-25 | frq_-20 | frq_-15 | frq_-10 | frq_-5 | frq_0 | frq_15 | frq_20 | frq_30 | frq_35 | frq_45 | frq_60 | frq_70 | frq_80 | frq_85
NoBarCode-2021022616-1-1/1/1 | 13000003.9284 | 13000007.178 | 13000006.2606 | 13000006.2724 | 13000006.4941 | 13000005.8039 | 13000005.3318 | 13000004.9949 | 13000005.6229 | 13000005.6446 | 13000005.278 | 13000004.5169 | 13000004.2775 | 13000004.0452 | 13000004.3287 | 13000005.0912 | 13000003.253 | 13000005.1803 | 13000006.7755 | 13000007.4219
NoBarCode-2021022616-1-2/1/2 | 13000005.5527 | 13000007.4799 | 13000005.9289 | 13000005.8611 | 13000006.3872 | 13000006.303 | 13000005.8005 | 13000005.8959 | 13000006.6779 | 13000006.7295 | 13000006.4671 | 13000006.0691 | 13000005.881 | 13000005.675 | 13000005.775 | 13000006.4405 | 13000004.2594 | 13000005.0281 | 13000004.5251 | 13000003.6404
NoBarCode-2021022616-1-5/1/5 | 13000004.4608 | 13000005.717 | 13000002.8649 | 13000002.5406 | 13000003.2208 | 13000004.0007 | 13000004.5971 | 13000005.5377 | 13000007.1651 | 13000007.3194 | 13000006.977 | 13000005.8276 | 13000005.2296 | 13000004.2156 | 13000004.0701 | 13000004.7391 | 13000003.1037 | 13000003.528 | 13000003.2356 | 13000003.8001
NoBarCode-2021022616-1-6/1/6 | 13000004.6026 | 13000008.3809 | 13000006.3773 | 13000005.5666 | 13000005.0474 | 13000004.3459 | 13000004.1313 | 13000004.782 | 13000005.3969 | 13000005.3498 | 13000005.0564 | 13000005.3196 | 13000005.004 | 13000004.6161 | 13000004.654 | 13000005.0359 | 13000003.3914 | 13000003.7983 | 13000003.4497 | 13000005.521
NoBarCode-2021022616-1-7/1/7 | 13000003.3721 | 13000002.9461 | 13000000.7027 | 12999999.8931 | 12999999.4121 | 12999998.5011 | 12999997.5444 | 12999997.6195 | 12999998.5444 | 12999998.7761 | 12999999.4958 | 13000002.6763 | 13000003.1424 | 13000004.211 | 13000005.0029 | 13000006.0788 | 13000003.5328 | 13000004.4453 | 13000003.8987 | 13000003.3878
NoBarCode-2021022616-1-9/1/9 | 13000002.0216 | 13000004.3214 | 13000000.7176 | 13000000.2462 | 13000001.3546 | 13000002.9297 | 13000003.3535 | 13000003.4947 | 13000003.3282 | 13000003.0776 | 13000002.119 | 13000001.8568 | 13000001.9797 | 13000002.8214 | 13000003.4424 | 13000004.089 | 12999999.212 | 12999998.5822 | 12999999.9824 | 13000002.1863
NoBarCode-2021022616-1-10/1/10 | 13000006.3628 | 13000007.5684 | 13000005.0777 | 13000004.4343 | 13000004.4447 | 13000004.3948 | 13000003.9813 | 13000004.4268 | 13000005.6528 | 13000005.751 | 13000005.8788 | 13000006.7154 | 13000006.7654 | 13000006.2951 | 13000006.3547 | 13000006.5475 | 13000004.4083 | 13000005.3367 | 13000005.616 | 13000005.2681
NoBarCode-2021022616-1-11/1/11 | 13000001.3142 | 13000005.5211 | 13000001.6924 | 13000000.5878 | 13000000.7678 | 13000000.9408 | 13000001.143 | 13000002.505 | 13000002.8906 | 13000002.809 | 13000001.9334 | 13000000.4776 | 13000000.5108 | 13000003.5892 | 13000004.1178 | 13000001.318 | 12999997.2677 | 12999999.0554 | 12999999.9113 | 12999999.8459
NoBarCode-2021022616-1-12/1/12 | 13000003.7887 | 13000006.1438 | 13000004.4455 | 13000003.657 | 13000003.157 | 13000001.8944 | 13000001.1839 | 13000001.5284 | 13000003.8274 | 13000003.9241 | 13000003.8532 | 13000004.438 | 13000004.2537 | 13000003.8672 | 13000004.0794 | 13000004.9447 | 13000002.9966 | 13000003.6231 | 13000002.7981 | 13000003.3675
NoBarCode-2021022616-1-15/1/15 | 13000003.6514 | 13000008.4666 | 13000005.7766 | 13000004.0318 | 13000003.1864 | 13000001.6999 | 13000000.991 | 13000001.531 | 13000003.0298 | 13000003.1924 | 13000003.4909 | 13000003.9836 | 13000003.8118 | 13000003.8146 | 13000004.0473 | 13000004.3825 | 13000002.6897 | 13000003.9278 | 13000002.7485 | 13000002.9811
NoBarCode-2021022616-1-16/1/16 | 13000003.6634 | 13000006.7805 | 13000003.661 | 13000002.9191 | 13000003.5434 | 13000003.8225 | 13000003.594 | 13000003.4988 | 13000003.7126 | 13000003.6607 | 13000003.2389 | 13000003.7163 | 13000003.8422 | 13000004.0681 | 13000004.2614 | 13000004.2284 | 12999998.2813 | 13000003.5227 | 13000003.0845 | 13000000.8928
NoBarCode-2021022616-1-18/1/18 | 13000005.612 | 13000008.0421 | 13000008.7322 | 13000009.3238 | 13000008.1041 | 13000007.2135 | 13000007.4722 | 13000007.9183 | 13000007.1777 | 13000006.6641 | 13000005.4936 | 13000006.5815 | 13000006.1874 | 13000005.0231 | 13000006.0867 | 13000007.5928 | 13000002.4548 | 13000004.1541 | 12999999.9401 | 13000002.0927
NoBarCode-2021022616-1-19/1/19 | 13000004.6686 | 13000004.6248 | 13000002.1624 | 13000001.6886 | 13000001.6186 | 13000001.7395 | 13000001.9583 | 13000003.1311 | 13000004.9603 | 13000005.1432 | 13000005.3296 | 13000005.5152 | 13000005.1076 | 13000004.6192 | 13000004.657 | 13000005.1262 | 13000003.2319 | 13000005.0429 | 13000003.8048 | 13000001.6506
NoBarCode-2021022616-1-20/1/20 | 13000004.1635 | 13000003.4347 | 13000001.589 | 13000001.7295 | 13000002.2499 | 13000002.0981 | 13000002.1015 | 13000002.751 | 13000004.1761 | 13000004.4387 | 13000004.674 | 13000004.8568 | 13000004.5693 | 13000004.3613 | 13000004.7642 | 13000005.3517 | 13000002.4451 | 13000002.7592 | 13000001.1587 | 13000000.2336
NoBarCode-2021022616-1-22/1/22 | 13000006.4997 | 13000007.2743 | 13000005.1507 | 13000004.457 | 13000004.0344 | 13000003.9442 | 13000003.6656 | 13000004.789 | 13000006.3158 | 13000006.3716 | 13000006.7404 | 13000007.3928 | 13000007.0273 | 13000006.4677 | 13000006.4256 | 13000006.7945 | 13000004.5291 | 13000005.1902 | 13000004.4549 | 13000004.281
NoBarCode-2021022616-1-23/1/23 | 13000001.5886 | 13000006.6081 | 13000005.2488 | 13000005.0194 | 13000005.2182 | 13000004.5679 | 13000004.1596 | 13000003.934 | 13000003.8126 | 13000003.616 | 13000002.5093 | 13000002.0554 | 13000002.0033 | 13000001.5447 | 13000001.411 | 13000000.8311 | 12999999.1883 | 13000002.4951 | 13000006.9735 | 13000011.3837
NoBarCode-2021022616-1-24/1/24 | 13000004.8667 | 13000004.603 | 13000002.5911 | 13000002.5851 | 13000003.1202 | 13000003.5576 | 13000003.7882 | 13000004.9319 | 13000006.6568 | 13000006.7464 | 13000006.6667 | 13000006.1903 | 13000005.6123 | 13000004.4903 | 13000004.4977 | 13000004.5069 | 13000003.068 | 13000005.1093 | 13000006.1441 | 13000005.9524
NoBarCode-2021022616-1-25/1/25 | 13000005.9046 | 13000013.2286 | 13000008.4725 | 13000005.9955 | 13000004.7518 | 13000003.057 | 13000003.1832 | 13000004.5456 | 13000006.6124 | 13000006.8805 | 13000007.4829 | 13000007.3504 | 13000006.4798 | 13000005.7105 | 13000005.7478 | 13000005.8678 | 13000003.3146 | 13000003.2439 | 13000000.8332 | 13000006.8752
NoBarCode-2021022616-1-26/1/26 | 13000004.3226 | 13000006.8601 | 13000003.9249 | 13000003.1659 | 13000002.9789 | 13000003.2542 | 13000003.265 | 13000004.3894 | 13000005.7006 | 13000005.7182 | 13000005.5047 | 13000005.767 | 13000005.1723 | 13000003.9552 | 13000003.7676 | 13000004.2586 | 13000003.0322 | 13000004.8816 | 13000004.5386 | 13000003.1087
NoBarCode-2021022709-1-1/1/1 | 13000001.3142 | 13000005.1975 | 13000000.853 | 12999999.0747 | 13000000.5919 | 13000001.7868 | 13000002.3496 | 13000002.4949 | 13000003.4397 | 13000003.5427 | 13000002.9342 | 13000001.7553 | 13000001.6387 | 13000001.3638 | 13000001.444 | 13000001.2557 | 12999998.3349 | 12999999.4845 | 13000001.3984 | 12999999.4857
NoBarCode-2021022709-1-2/1/2 | 13000001.5438 | 13000006.3384 | 13000004.831 | 13000004.3725 | 13000004.6077 | 13000004.3301 | 13000003.7454 | 13000003.6165 | 13000003.537 | 13000003.4633 | 13000002.4216 | 13000002.0356 | 13000001.9716 | 13000001.4789 | 13000001.2849 | 13000000.524 | 12999999.2614 | 13000002.7104 | 13000007.433 | 13000012.5247
NoBarCode-2021022808-1-1/1/1 | 13000001.6573 | 13000006.5622 | 13000004.9688 | 13000004.4698 | 13000004.6027 | 13000004.2767 | 13000003.871 | 13000003.6371 | 13000003.6141 | 13000003.5242 | 13000002.7863 | 13000002.1054 | 13000002.0825 | 13000001.5475 | 13000001.3649 | 13000000.6245 | 12999999.2012 | 13000002.7021 | 13000007.4499 | 13000012.081 |  | NoBarCode-2021022808-1-1/1/1 | 0 | 377.3 | 254.7307 | 216.3461 | 226.5692 | 201.4923 | 170.2846 | 152.2923 | 150.5231 | 143.6077 | 86.8461 | 34.4692 | 32.7077 | -8.4462 | -22.4923 | -79.4461 | -188.9307 | 80.3692 | 445.5846 | 801.823 | 1075.2845
条码/层/位 | frq_25 | frq_-43 | frq_-40 | frq_-35 | frq_-30 | frq_-25 | frq_-20 | frq_-15 | frq_-10 | frq_-5 | frq_0 | frq_15 | frq_20 | frq_30 | frq_35 | frq_45 | frq_60 | frq_70 | frq_80 | frq_85
NoBarCode-2021022616-1-1/1/1 | 0 | 249.9692 | 179.3999 | 180.3076 | 197.3615 | 144.2692 | 107.9538 | 82.0384 | 130.3461 | 132.0153 | 103.8154 | 45.2692 | 26.8538 | 8.9846 | 30.7923 | 89.4461 | -51.9538 | 96.3 | 219.0076 | 268.7307
NoBarCode-2021022616-1-2/1/2 | 0 | 148.2461 | 28.9384 | 23.7231 | 64.1923 | 57.7154 | 19.0615 | 26.4 | 86.5538 | 90.523 | 70.3384 | 39.7231 | 25.2538 | 9.4077 | 17.1 | 68.2923 | -99.4846 | -40.3538 | -79.0461 | -147.0999
NoBarCode-2021022616-1-5/1/5 | 0 | 96.6307 | -122.7615 | -147.7076 | -95.3846 | -35.3923 | 10.4846 | 82.8384 | 208.023 | 219.8922 | 193.5538 | 105.1384 | 59.1384 | -18.8615 | -30.0538 | 21.4077 | -104.3923 | -71.7538 | -94.2461 | -50.8231
NoBarCode-2021022616-1-6/1/6 | 0 | 290.6384 | 136.5153 | 74.1538 | 34.2154 | -19.7461 | -36.2538 | 13.8 | 61.1 | 57.4769 | 34.9077 | 55.1538 | 30.8769 | 1.0385 | 3.9538 | 33.3308 | -93.1692 | -61.8692 | -88.6846 | 70.6461
NoBarCode-2021022616-1-7/1/7 | 0 | -32.7692 | -205.3384 | -267.6153 | -304.6153 | -374.6922 | -448.2845 | -442.5076 | -371.3614 | -353.5384 | -298.1768 | -53.5231 | -17.6692 | 64.5308 | 125.4461 | 208.2076 | 12.3615 | 82.5538 | 40.5077 | 1.2077
NoBarCode-2021022616-1-9/1/9 | 0 | 176.9077 | -100.3077 | -136.5692 | -51.3077 | 69.8538 | 102.4538 | 113.3154 | 100.5077 | 81.2308 | 7.4923 | -12.6769 | -3.2231 | 61.5231 | 109.2923 | 159.0307 | -216.123 | -264.5692 | -156.8615 | 12.6692
NoBarCode-2021022616-1-10/1/10 | 0 | 92.7384 | -98.8538 | -148.3461 | -147.5461 | -151.3845 | -183.1922 | -148.923 | -54.6154 | -47.0615 | -37.2308 | 27.1231 | 30.9692 | -5.2077 | -0.62308 | 14.2077 | -150.3461 | -78.9307 | -57.4461 | -84.2077
NoBarCode-2021022616-1-11/1/11 | 0 | 323.6077 | 29.0923 | -55.8769 | -42.0308 | -28.7231 | -13.1692 | 91.6 | 121.2615 | 114.9846 | 47.6308 | -64.3538 | -61.8 | 175 | 215.6615 | 0.29231 | -311.2692 | -173.7538 | -107.9154 | -112.9461
NoBarCode-2021022616-1-12/1/12 | 0 | 181.1615 | 50.5231 | -10.1308 | -48.5923 | -145.7153 | -200.3692 | -173.8692 | 2.9769 | 10.4154 | 4.9615 | 49.9461 | 35.7692 | 6.0385 | 22.3615 | 88.9231 | -60.9308 | -12.7385 | -76.2 | -32.4
NoBarCode-2021022616-1-15/1/15 | 0 | 370.3999 | 163.4769 | 29.2615 | -35.7692 | -150.1153 | -204.6461 | -163.1076 | -47.8154 | -35.3077 | -12.3462 | 25.5538 | 12.3385 | 12.5538 | 30.4538 | 56.2384 | -73.9769 | 21.2615 | -69.4538 | -51.5615
NoBarCode-2021022616-1-16/1/16 | 0 | 239.7769 | -0.18462 | -57.2538 | -9.2308 | 12.2385 | -5.3385 | -12.6615 | 3.7846 | -0.20769 | -32.6538 | 4.0692 | 13.7538 | 31.1308 | 46 | 43.4615 | -414.0076 | -10.8231 | -44.5308 | -213.123
NoBarCode-2021022616-1-18/1/18 | 0 | 186.9307 | 240.0153 | 285.523 | 191.6999 | 123.1923 | 143.0922 | 177.4076 | 120.4384 | 80.9307 | -9.1077 | 74.5769 | 44.2615 | -45.3 | 36.5154 | 152.3692 | -242.8614 | -112.1461 | -436.2998 | -270.7153
NoBarCode-2021022616-1-19/1/19 | 0 | -3.3692 | -192.7845 | -229.2307 | -234.6153 | -225.3153 | -208.4845 | -118.2692 | 22.4385 | 36.5077 | 50.8461 | 65.1231 | 33.7692 | -3.8 | -0.89231 | 35.2 | -110.5153 | 28.7923 | -66.4461 | -232.1538
NoBarCode-2021022616-1-20/1/20 | 0 | -56.0615 | -198.0384 | -187.2307 | -147.2 | -158.8769 | -158.6153 | -108.6538 | 0.96923 | 21.1692 | 39.2692 | 53.3308 | 31.2154 | 15.2154 | 46.2077 | 91.4 | -132.1846 | -108.023 | -231.1384 | -302.2999
NoBarCode-2021022616-1-22/1/22 | 0 | 59.5846 | -103.7692 | -157.1307 | -189.6384 | -196.5768 | -218.0076 | -131.5922 | -14.1461 | -9.8538 | 18.5154 | 68.7 | 40.5846 | -2.4615 | -5.7 | 22.6769 | -151.5845 | -100.7307 | -157.2922 | -170.6691
NoBarCode-2021022616-1-23/1/23 | 0 | 386.1153 | 281.5538 | 263.9077 | 279.2 | 229.1769 | 197.7692 | 180.4154 | 171.0769 | 155.9538 | 70.8231 | 35.9077 | 31.9 | -3.3769 | -13.6615 | -58.2692 | -184.6384 | 69.7308 | 414.223 | 753.4691 | 1
NoBarCode-2021022616-1-24/1/24 | 0 | -20.2846 | -175.0461 | -175.5076 | -134.3461 | -100.7 | -82.9615 | 5.0154 | 137.6999 | 144.5923 | 138.4615 | 101.8153 | 57.3538 | -28.9538 | -28.3846 | -27.6769 | -138.3615 | 18.6615 | 98.2615 | 83.5154
NoBarCode-2021022616-1-25/1/25 | 0 | 563.3844 | 197.5307 | 6.9923 | -88.6769 | -219.0461 | -209.3384 | -104.5384 | 54.4461 | 75.0692 | 121.4076 | 111.2153 | 44.2461 | -14.9308 | -12.0615 | -2.8308 | -199.2307 | -204.6691 | -390.1075 | 74.6615
NoBarCode-2021022616-1-26/1/26 | 0 | 195.1922 | -30.5923 | -88.9769 | -103.3615 | -82.1846 | -81.3538 | 5.1385 | 106 | 107.3538 | 90.9307 | 111.1077 | 65.3615 | -28.2615 | -42.6923 | -4.9231 | -99.2615 | 43 | 16.6154 | -93.3769
NoBarCode-2021022709-1-1/1/1 | 0 | 298.7154 | -35.4769 | -172.2692 | -55.5615 | 36.3538 | 79.6461 | 90.8231 | 163.5 | 171.4231 | 124.6154 | 33.9308 | 24.9615 | 3.8154 | 9.9846 | -4.5 | -229.1769 | -140.7461 | 6.4769 | -140.6538
NoBarCode-2021022709-1-2/1/2 | 0 | 368.8153 | 252.8615 | 217.5923 | 235.6846 | 214.3307 | 169.3538 | 159.4384 | 153.3231 | 147.6538 | 67.5231 | 37.8308 | 32.9077 | -4.9923 | -19.9154 | -78.4461 | -175.5692 | 89.7385 | 453.0153 | 844.6845 | 2
NoBarCode-2021022808-1-1/1/1 | 0 | 377.3 | 254.7307 | 216.3461 | 226.5692 | 201.4923 | 170.2846 | 152.2923 | 150.5231 | 143.6077 | 86.8461 | 34.4692 | 32.7077 | -8.4462 | -22.4923 | -79.4461 | -188.9307 | 80.3692 | 445.5846 | 801.823 | 3
X21NN260003
判定标准： -40～-30 ±3000ppb -30～+85 ±500ppb
检验员：王俊敏 | 20210227 |  |  |  | 审核： | ———— | 日期： | ————

## 气密性
广东大普通信技术有限公司 Guangdong Dapu Teleconm technology Co., Ltd. 晶体贮能焊封壳气密性检测记录表
抽样数量 | 每次试验样本数 | 日期 | 时间 | 品号 | 型号 | 漏率值（Pa•m3）/S | 判定
77pcs | 20 | 20201112 | 15:50 | X21NN260003 | 26MHZ | 2e-10 | OK
| 20 | 20201112 | 15:50 | RDTEMPH900294 | 26MHZ | 1.7e-10 | OK
| 20 | 20201112 | 15:50 | RDTEMPH900294 | 26MHZ | 9e-10 | OK
| 7 | 20201112 | 15:50 | RDTEMPH900294 | 26MHZ | 1.2e-10 | OK
备注：1.检查项判定，合格者用“OK”表示，不符合者用“NG”表示；
判定标准：每次试验样本数20pcs Max ，每组记录1个测试值，要求测试值需≤1.0*10-9（Pa•m3）/S ；
检验员： | 王俊敏 |  |  | 检验日期： | 20200610
;
IQC组长： |  |  |  | 审核日期：
;

## 老化
广东大普通信技术有限公司
贴片晶体老化记录表
品号:X21NN260003 |  | 批号:20210226001 | 检验日期：20210226 | 结束日期：20210305
序号 | 老化前频率Hz | 老化后频率Hz | 老化率ppm | 判定
1 | 10.6 |  | -0.40769 | ok
2 | 6.8 |  | -0.26154 | ok
3 | 5.6 |  | -0.21538 | ok
4 | 7.6 |  | -0.29231 | ok
5 | 6.6 |  | -0.25385 | ok
6 | 9.2 |  | -0.35385 | ok
7 | 8.8 |  | -0.33846 | ok
8 | 8.3 |  | -0.31923 | ok
9 | 8.9 |  | -0.34231 | ok
10 | 6.7 |  | -0.25769 | ok
IQC判定结论： OK
检验员：王俊敏 日期：20210305 IQC组长： 审核日期：
计算方法:（老化后-老化前）/标称频率 |  |  | 差率：±1PPM

## 尺寸
晶体检验数据
序号 | 长 | 宽 | 高
上限值： | 2.15mm | 1.75mm | 0.8mm
下限值： | 1.85mm | 1.45mm | 0.6mm
1 | 2.09 | 1.7 | 0.7
2 | 2.09 | 1.7 | 0.71
3 | 2.1 | 1.71 | 0.7
4 | 2.1 | 1.71 | 0.7
5 | 2.1 | 1.7 | 0.7
6 | 2.11 | 1.7 | 0.71
7 | 2.1 | 1.72 | 0.7
8 | 2.09 | 1.72 | 0.71