## SMD晶体数值表
广东大普通信技术有限公司 |  |  |  |  | 晶体检测数值记录表Crystal detection numerical form | [10 empty] | W/DP QA-Q4043-01-A3
Guangdong DAPU Telecom Technology CO., LTD. | [16 empty] | NO.:
产品序列号 | 输入电流 /m A | 基准温度频率初始精度/Hz | 机械/电频率调整/HZ |  | 线性 | 相位噪声/dBc | [6 empty] | 输出波形 | 逻辑输出 电压电平 |  | 上升下降时间/ns | 占空因数/% | 峰峰值/Vp-p | 阻抗 /KΩ | 判定 结果
[6 empty] | 1 Hz | 10 Hz | 100 Hz | 1K Hz | 10K Hz | 100K Hz | 1M Hz | Clipped Sine wave | 高电平 (V) | 低电平 (mV)
| ≤2 | 34368000±51.552 | -309.312 | 309.312 | NA | NA | NA | NA | ≤-130 | NA | NA | NA |  | NA | NA | NA | NA | ≥0.8
1 | 1.1 | 34367959.5 | 34367554 | 34368425 |  |  |  |  | -133 | [8 empty] | 0.95 |  | OK
2 | 1.1 | 34367947.8 | 34367582 | 34368391 |  |  |  |  | -133 | [8 empty] | 0.95 |  | OK
3 | 1.1 | 34367948.5 | 34367593 | 34368397 |  |  |  |  | -133 | [8 empty] | 0.95 |  | OK
4 | 1.1 | 34367959.5 | 34367549 | 34368425 |  |  |  |  | -133 | [8 empty] | 0.95 |  | OK
5 | 1.1 | 34367948.8 | 34367583 | 34368398 |  |  |  |  | -133 | [8 empty] | 0.95 |  | OK
6 | 1.1 | 34367952.9 | 34367569 | 34368395 |  |  |  |  | -133 | [8 empty] | 0.95 |  | OK
7 | 1.1 | 34367946.7 | 34367561 | 34368402 |  |  |  |  | -132 | [8 empty] | 0.95 |  | OK
8 | 1.1 | 34367961.4 | 34367574 | 34368397 |  |  |  |  | -133 | [8 empty] | 0.95 |  | OK
9 | 1.1 | 34367947.5 | 34367550 | 34368414 |  |  |  |  | -133 | [8 empty] | 0.95 |  | OK
10 | 1.1 | 34368050.5 | 34367585 | 34368398 |  |  |  |  | -133 | [8 empty] | 0.95 |  | OK
11 | 1.1 | 34367980.5 | 34367580 | 34368392 |  |  |  |  | -132 | [8 empty] | 0.95 |  | OK
12 | 1.1 | 34367980.2 | 34367582 | 34368390 |  |  |  |  | -133 | [8 empty] | 0.95 |  | OK
13 | 1.1 | 34367985.9 | 34367587 | 34368399 |  |  |  |  | -132 | [8 empty] | 0.95 |  | OK
14 | 1.1 | 34367978.2 | 34367567 | 34368384 |  |  |  |  | -132 | [8 empty] | 0.95 |  | OK
15 | 1.1 | 34367980.6 | 34367587 | 34368395 |  |  |  |  | -132 | [8 empty] | 0.95 |  | OK
16 | 1.1 | 34367973.9 | 34367578 | 34368386 |  |  |  |  | -132 | [8 empty] | 0.95 |  | OK
17 | 1.1 | 34367977.5 | 34367582 | 34368407 |  |  |  |  | -133 | [8 empty] | 0.95 |  | OK
18 | 1.1 | 34367978.2 | 34367571 | 34368408 |  |  |  |  | -133 | [8 empty] | 0.95 |  | OK
19 | 1.1 | 34367972.2 | 34367587 | 34368396 |  |  |  |  | -132 | [8 empty] | 0.95 |  | OK
20 | 1.1 | 34367987.5 | 34367551 | 34368395 |  |  |  |  | -133 | [8 empty] | 0.95 |  | OK
21 | 1.1 | 34367982.8 | 34367592 | 34368385 |  |  |  |  | -132 | [8 empty] | 0.95 |  | OK
22 | 1.1 | 34367988.2 | 34367569 | 34368399 |  |  |  |  | -133 | [8 empty] | 0.95 |  | OK
23 | 1.1 | 34367984.1 | 34367574 | 34368401 |  |  |  |  | -133 | [8 empty] | 0.95 |  | OK
24 | 1.1 | 34367977.7 | 34367588 | 34368384 |  |  |  |  | -133 | [8 empty] | 0.95 |  | OK
25 | 1.1 | 34367974.8 | 34367573 | 34368397 |  |  |  |  | -133 | [8 empty] | 0.95 |  | OK
26 | 1.1 | 34367978.7 | 34367574 | 34368402 |  |  |  |  | -133 | [8 empty] | 0.95 |  | OK
27 | 1.1 | 34367984.5 | 34367576 | 34368389 |  |  |  |  | -133 | [8 empty] | 0.95 |  | OK
28 | 1.1 | 34367981.2 | 34367578 | 34368399 |  |  |  |  | -133 | [8 empty] | 0.95 |  | OK
29 | 1.1 | 34367975.9 | 34367591 | 34368401 |  |  |  |  | -133 | [8 empty] | 0.95 |  | OK
30 | 1.1 | 34367978.5 | 34367591 | 34368388 |  |  |  |  | -132 | [8 empty] | 0.95 |  | OK
31 | 1.1 | 34367986.2 | 34367579 | 34368386 |  |  |  |  | -132 | [8 empty] | 0.95 |  | OK
32 | 1.1 | 34367970.8 | 34367573 | 34368384 |  |  |  |  | -133 | [8 empty] | 0.95 |  | OK
33 | 1.1 | 34367982.1 | 34367588 | 34368390 |  |  |  |  | -133 | [8 empty] | 0.95 |  | OK
34 | 1.1 | 34367976.9 | 34367573 | 34368405 |  |  |  |  | -133 | [8 empty] | 0.95 |  | OK
35 | 1.1 | 34367979.9 | 34367564 | 34368391 |  |  |  |  | -133 | [8 empty] | 0.95 |  | OK
36 | 1.1 | 34367979.1 | 34367580 | 34368398 |  |  |  |  | -133 | [8 empty] | 0.95 |  | OK
37 | 1.1 | 34367977.8 | 34367575 | 34368412 |  |  |  |  | -133 | [8 empty] | 0.95 |  | OK
38 | 1.1 | 34367979.8 | 34367594 | 34368398 |  |  |  |  | -133 | [8 empty] | 0.95 |  | OK
39 | 1.1 | 34367976.7 | 34367582 | 34368396 |  |  |  |  | -133 | [8 empty] | 0.95 |  | OK
40 | 1.1 | 34367980.8 | 34367587 | 34368387 |  |  |  |  | -133 | [8 empty] | 0.95 |  | OK
41 | 1.1 | 34367980.7 | 34367571 | 34368380 |  |  |  |  | -133 | [8 empty] | 0.95 |  | OK
42 | 1.1 | 34367976.2 | 34367570 | 34368385 |  |  |  |  | -133 | [8 empty] | 0.95 |  | OK
43 | 1.1 | 34367980.9 | 34367576 | 34368403 |  |  |  |  | -133 | [8 empty] | 0.95 |  | OK
44 | 1.1 | 34367982.2 | 34367591 | 34368412 |  |  |  |  | -132 | [8 empty] | 0.95 |  | OK
45 | 1.1 | 34367977.2 | 34367587 | 34368401 |  |  |  |  | -132 | [8 empty] | 0.95 |  | OK
46 | 1.1 | 34367981.1 | 34367582 | 34368390 |  |  |  |  | -133 | [8 empty] | 0.95 |  | OK
47 | 1.1 | 34367982.5 | 34367580 | 34368395 |  |  |  |  | -133 | [8 empty] | 0.97 |  | OK
验证结论Test conclusion： 合格Qualified
检验员Inspector:王俊敏 日期Date：20210402 审核Audit： 日期Date：

## 温度特性
条码/层/位 | frq_25 | frq_-43 | frq_-40 | frq_-35 | frq_-30 | frq_-25 | frq_-20 | frq_-15 | frq_-10 | frq_-5 | frq_0 | frq_15 | frq_20 | frq_30 | frq_35 | frq_45 | frq_55 | frq_60 | frq_70 | frq_80 | frq_85 | frq_87
NoBarCode-2021040808-1-1/1/1 | 17183993.73 | 17184003.55 | 17184000.69 | 17183998.53 | 17183998.41 | 17183997.32 | 17183995.52 | 17183994.87 | 17183995.16 | 17183995.33 | 17183995.45 | 17183994.65 | 17183994.4 | 17183992.92 | 17183992.41 | 17183992.18 | 17183990.79 | 17183990.22 | 17183993.75 | 17183998.1 | 17184001.92 | 17184005.88
NoBarCode-2021040808-1-2/1/2 | 17183987.56 | 17183994.45 | 17183992.84 | 17183992.44 | 17183993.09 | 17183993.08 | 17183992.47 | 17183992.28 | 17183992.78 | 17183992.77 | 17183992.18 | 17183989.26 | 17183988.42 | 17183986.55 | 17183985.41 | 17183985.24 | 17183984.12 | 17183983.78 | 17183985.87 | 17183986.25 | 17183986.12 | 17183987.01
NoBarCode-2021040808-1-5/1/5 | 17183985.43 | 17183990.31 | 17183988.19 | 17183988.26 | 17183989.88 | 17183990.09 | 17183990.64 | 17183992.25 | 17183991.83 | 17183991.65 | 17183990.28 | 17183987.88 | 17183986.84 | 17183984.16 | 17183983.8 | 17183983.38 | 17183981.86 | 17183981.54 | 17183983.99 | 17183983.12 | 17183980.94 | 17183980.66
NoBarCode-2021040808-1-6/1/6 | 17183988.33 | 17183988.66 | 17183985.92 | 17183985.91 | 17183988.31 | 17183988.69 | 17183989.4 | 17183990.39 | 17183991.92 | 17183992.09 | 17183992.16 | 17183989.11 | 17183988.55 | 17183987.43 | 17183986.4 | 17183984.85 | 17183985.48 | 17183985.07 | 17183987.09 | 17183985.88 | 17183982.83 | 17183981.74
NoBarCode-2021040808-1-7/1/7 | 17183994.95 | 17183996.96 | 17183996.55 | 17183997.06 | 17183997.82 | 17183998.01 | 17183999.31 | 17183997.72 | 17183995.83 | 17183995.74 | 17183994.93 | 17183992.3 | 17183993.89 | 17183996.6 | 17183997.77 | 17183995.71 | 17183992.29 | 17183990.21 | 17183991.67 | 17183993.68 | 17183994.38 | 17183996.04
NoBarCode-2021040808-1-8/1/8 | 17183994.34 | 17184001.24 | 17183999.63 | 17183999.63 | 17184000.79 | 17184001.38 | 17184000.77 | 17183999.65 | 17183999.44 | 17183998.95 | 17183997.48 | 17183994.42 | 17183994.33 | 17183993.17 | 17183991.16 | 17183993.13 | 17183992.84 | 17183992.83 | 17183997 | 17183995.39 | 17183992.46 | 17183991.85
NoBarCode-2021040808-1-9/1/9 | 17183995.58 | 17184001.42 | 17184001.93 | 17184002.69 | 17184002.02 | 17183999.16 | 17183996.54 | 17183995.62 | 17183995.44 | 17183995 | 17183994.42 | 17183994.72 | 17183995.18 | 17183995.71 | 17183996.32 | 17183996.76 | 17183994.93 | 17183994.41 | 17183992.79 | 17183989.92 | 17183991.17 | 17183993.69
NoBarCode-2021040808-1-10/1/10 | 17183987.53 | 17183993.72 | 17183993.09 | 17183993.69 | 17183993.93 | 17183992.85 | 17183991.91 | 17183993.13 | 17183993.02 | 17183992.38 | 17183991.16 | 17183989.04 | 17183988.24 | 17183986.76 | 17183986.52 | 17183986.92 | 17183984.86 | 17183983.2 | 17183983.11 | 17183982.32 | 17183984.28 | 17183987.35
NoBarCode-2021040808-1-11/1/11 | 17183989.27 | 17183998.58 | 17183998.12 | 17183998.91 | 17183998.34 | 17183996.32 | 17183994.56 | 17183995.58 | 17183997.32 | 17183995.77 | 17183993.94 | 17183992.47 | 17183990.73 | 17183988.82 | 17183987.89 | 17183986.93 | 17183985.48 | 17183986.79 | 17183987.59 | 17183984.37 | 17183983.78 | 17183985.3
NoBarCode-2021040808-1-12/1/12 | 17183993.15 | 17184000.16 | 17183997.85 | 17183997.16 | 17183998.29 | 17183998.42 | 17183997.14 | 17183997.23 | 17183997.83 | 17183997.84 | 17183997.48 | 17183995.56 | 17183994.52 | 17183991.65 | 17183990.92 | 17183991.69 | 17183990.21 | 17183989.71 | 17183991.4 | 17183991.38 | 17183991.46 | 17183992.52
NoBarCode-2021040808-1-15/1/15 | 17183986.05 | 17183989.16 | 17183988.94 | 17183990.74 | 17183992.53 | 17183992.26 | 17183992.24 | 17183990.8 | 17183990.01 | 17183989.6 | 17183988.5 | 17183987.55 | 17183987.12 | 17183984.93 | 17183984.38 | 17183984.62 | 17183982.85 | 17183981.69 | 17183982.65 | 17183982.48 | 17183979.55 | 17183978.21
NoBarCode-2021040808-1-16/1/16 | 17183981.65 | 17183987.82 | 17183986.44 | 17183985.86 | 17183987.07 | 17183987.98 | 17183987.44 | 17183986.08 | 17183985.74 | 17183985.4 | 17183984.64 | 17183983.13 | 17183982.43 | 17183980.61 | 17183979.85 | 17183979.4 | 17183978.84 | 17183978.8 | 17183980.63 | 17183980.89 | 17183979.68 | 17183980.28
NoBarCode-2021040808-1-18/1/18 | 17183997.79 | 17184005.39 | 17184002.92 | 17184002.47 | 17184003.75 | 17184004.1 | 17184003.39 | 17184002.59 | 17184002.83 | 17184002.73 | 17184002.3 | 17184000.2 | 17183999.13 | 17183996.79 | 17183996.36 | 17183995.02 | 17183995.96 | 17183996.71 | 17183999.07 | 17183997.12 | 17183994.63 | 17183994.96
NoBarCode-2021040808-1-19/1/19 | 17183994.59 | 17184003.51 | 17184001.38 | 17184000.46 | 17183999.84 | 17183998.37 | 17183996.89 | 17183996.16 | 17183996.12 | 17183995.81 | 17183994.87 | 17183992.35 | 17183993.67 | 17183993.58 | 17183992.18 | 17183990.15 | 17183989.13 | 17183989.65 | 17183991.94 | 17183990.68 | 17183990.08 | 17183991.34
NoBarCode-2021040808-1-20/1/20 | 17183996.51 | 17184003.33 | 17184002.15 | 17184003.21 | 17184004.08 | 17184003.16 | 17184002.4 | 17184002.56 | 17184003.19 | 17184002.95 | 17184002.02 | 17183999.4 | 17183998.46 | 17183994.8 | 17183993.64 | 17183993.6 | 17183994.22 | 17183994.51 | 17183996.77 | 17183996.36 | 17183996.2 | 17183997.69
NoBarCode-2021040808-1-21/1/21 | 17183990.42 | 17183997.93 | 17183995.85 | 17183995.37 | 17183995.49 | 17183994.21 | 17183991.96 | 17183991.24 | 17183991.62 | 17183991.55 | 17183991.31 | 17183989.96 | 17183990.14 | 17183989.89 | 17183989.61 | 17183989.73 | 17183988.7 | 17183988.03 | 17183989.1 | 17183988.08 | 17183986.3 | 17183986.36
NoBarCode-2021040808-1-22/1/22 | 17183989.15 | 17183999.46 | 17183996.57 | 17183994.8 | 17183995.5 | 17183994.84 | 17183994.12 | 17183993.64 | 17183993.69 | 17183993.76 | 17183993.05 | 17183989.74 | 17183989.59 | 17183987.59 | 17183986.5 | 17183986.31 | 17183986.31 | 17183986.45 | 17183988.71 | 17183988.23 | 17183985.51 | 17183984.79
NoBarCode-2021040808-1-23/1/23 | 17183981.94 | 17183987.71 | 17183986.65 | 17183985.72 | 17183987.07 | 17183987.98 | 17183987.44 | 17183986.85 | 17183985.91 | 17183985.79 | 17183984.84 | 17183983.64 | 17183982.82 | 17183980.76 | 17183979.94 | 17183979.61 | 17183978.41 | 17183978.78 | 17183980.85 | 17183980.71 | 17183979.72 | 17183980.77
NoBarCode-2021040808-1-24/1/24 | 17183995 | 17184001.46 | 17183999.64 | 17183999.81 | 17184001.81 | 17184002.13 | 17184000.96 | 17183999.96 | 17183999.88 | 17183999.99 | 17183999.94 | 17183998.06 | 17183996.65 | 17183993.82 | 17183993.29 | 17183993.57 | 17183993.74 | 17183994.63 | 17183997.38 | 17183995.36 | 17183990.41 | 17183987.98
NoBarCode-2021040808-1-25/1/25 | 17183989.06 | 17183993.71 | 17183992.13 | 17183992.61 | 17183994.35 | 17183994.93 | 17183995.62 | 17183994.82 | 17183993.66 | 17183993.34 | 17183992.7 | 17183990.61 | 17183989.97 | 17183988 | 17183987.51 | 17183987.67 | 17183985.82 | 17183986.11 | 17183988.23 | 17183987.61 | 17183986.2 | 17183986.33
条码/层/位 | frq_25 | frq_-43 | frq_-40 | frq_-35 | frq_-30 | frq_-25 | frq_-20 | frq_-15 | frq_-10 | frq_-5 | frq_0 | frq_15 | frq_20 | frq_30 | frq_35 | frq_45 | frq_55 | frq_60 | frq_70 | frq_80 | frq_85 | frq_87
NoBarCode-2021040808-1-1/1/1 | 0 | 571.462 | 405.0281 | 279.3297 | 272.3465 | 208.9153 | 104.1667 | 66.3408 | 83.217 | 93.1099 | 100.0931 | 53.5382 | 38.9898 | -47.1369 | -76.8157 | -90.2002 | -171.0894 | -204.2599 | 1.1639 | 254.3064 | 476.6063 | 707.0533
NoBarCode-2021040808-1-2/1/2 | 0 | 400.9547 | 307.2628 | 283.9853 | 321.8112 | 321.2293 | 285.7311 | 274.6743 | 303.7712 | 303.1892 | 268.8549 | 98.9293 | 50.0466 | -58.7756 | -125.1165 | -135.0094 | -200.1864 | -219.9722 | -98.3474 | -76.2338 | -83.7989 | -32.0065
NoBarCode-2021040808-1-5/1/5 | 0 | 283.9853 | 160.6147 | 164.6882 | 258.962 | 271.1827 | 303.1893 | 396.8812 | 372.4398 | 361.9649 | 282.2395 | 142.5746 | 82.0531 | -73.906 | -94.8558 | -119.2971 | -207.7516 | -226.3736 | -83.799 | -134.4275 | -261.2898 | -277.584
NoBarCode-2021040808-1-6/1/6 | 0 | 19.2039 | -140.2468 | -140.8288 | -1.1639 | 20.9497 | 62.2673 | 119.879 | 208.9154 | 218.8083 | 222.8819 | 45.3911 | 12.8026 | -52.3743 | -112.3139 | -202.5141 | -165.8521 | -189.7115 | -72.1602 | -142.5746 | -320.0654 | -383.4965
NoBarCode-2021040808-1-7/1/7 | 0 | 116.9693 | 93.1099 | 122.7887 | 167.0159 | 178.0727 | 253.7245 | 161.1965 | 51.2104 | 45.973 | -1.1639 | -154.2133 | -61.6853 | 96.0196 | 164.1062 | 44.2272 | -154.7952 | -275.8381 | -190.8753 | -73.906 | -33.1704 | 63.4311
NoBarCode-2021040808-1-8/1/8 | 0 | 401.5364 | 307.8446 | 307.8446 | 375.3493 | 409.6836 | 374.1854 | 309.0085 | 296.7878 | 268.2729 | 182.7282 | 4.6555 | -0.58194 | -68.0866 | -185.0559 | -70.4144 | -87.2905 | -87.8725 | 154.7952 | 61.1034 | -109.4041 | -144.9023
NoBarCode-2021040808-1-9/1/9 | 0 | 339.8511 | 369.5299 | 413.7571 | 374.7673 | 208.3334 | 55.8659 | 2.3277 | -8.1471 | -33.7523 | -67.5047 | -50.0466 | -23.2775 | 7.5652 | 43.0633 | 68.6685 | -37.8259 | -68.0866 | -162.3604 | -329.3762 | -256.6341 | -109.9861
NoBarCode-2021040808-1-10/1/10 | 0 | 360.2191 | 323.557 | 358.4733 | 372.4397 | 309.5905 | 254.8885 | 325.8848 | 319.4835 | 282.2395 | 211.2432 | 87.8725 | 41.3175 | -44.8092 | -58.7756 | -35.4982 | -155.3772 | -251.9788 | -257.2162 | -303.1892 | -189.1296 | -10.4749
NoBarCode-2021040808-1-11/1/11 | 0 | 541.7834 | 515.0143 | 560.9873 | 527.8169 | 410.2656 | 307.8447 | 367.2023 | 468.4593 | 378.2591 | 271.7646 | 186.2199 | 84.9628 | -26.1872 | -80.3073 | -136.1733 | -220.5541 | -144.3204 | -97.7654 | -285.1492 | -319.4834 | -231.029
NoBarCode-2021040808-1-12/1/12 | 0 | 407.9378 | 273.5104 | 233.3567 | 299.1156 | 306.6808 | 232.1928 | 237.4303 | 272.3465 | 272.9284 | 251.9787 | 140.2468 | 79.7254 | -87.2905 | -129.7719 | -84.9628 | -171.0895 | -200.1863 | -101.839 | -103.0028 | -98.3473 | -36.662
NoBarCode-2021040808-1-15/1/15 | 0 | 180.9825 | 168.1798 | 272.9285 | 377.0953 | 361.383 | 360.2191 | 276.4201 | 230.4471 | 206.5877 | 142.5746 | 87.2906 | 62.2673 | -65.177 | -97.1835 | -83.217 | -186.2199 | -253.7246 | -197.8586 | -207.7516 | -378.2592 | -456.2387
NoBarCode-2021040808-1-16/1/16 | 0 | 359.0553 | 278.748 | 244.9956 | 315.9546 | 368.3663 | 336.9417 | 257.7982 | 238.0124 | 218.2265 | 173.9993 | 86.1267 | 45.3911 | -60.5215 | -104.7487 | -130.9359 | -163.5244 | -165.8521 | -59.3576 | -44.2272 | -114.6416 | -79.7254
NoBarCode-2021040808-1-18/1/18 | 0 | 442.2719 | 298.5336 | 272.3464 | 346.8343 | 367.2021 | 325.8846 | 279.3296 | 293.2961 | 287.4768 | 262.4535 | 140.2468 | 77.9795 | -58.1937 | -83.217 | -161.1965 | -106.4944 | -62.8492 | 74.4879 | -38.9898 | -183.892 | -164.6881
NoBarCode-2021040808-1-19/1/19 | 0 | 519.0877 | 395.1351 | 341.5969 | 305.5169 | 219.9721 | 133.8455 | 91.3641 | 89.0363 | 70.9963 | 16.2942 | -130.3539 | -53.5382 | -58.7756 | -140.2468 | -258.38 | -317.7375 | -287.4768 | -154.2133 | -227.5373 | -262.4535 | -189.1295
NoBarCode-2021040808-1-20/1/20 | 0 | 396.8809 | 328.2124 | 389.8977 | 440.5262 | 386.988 | 342.7608 | 352.0718 | 388.7338 | 374.7673 | 320.6472 | 168.1797 | 113.4777 | -99.5112 | -167.0159 | -169.3436 | -133.2635 | -116.3874 | 15.1304 | -8.7291 | -18.04 | 68.6685
NoBarCode-2021040808-1-21/1/21 | 0 | 437.0347 | 315.9918 | 288.0588 | 295.0421 | 220.5541 | 89.6183 | 47.7188 | 69.8324 | 65.7589 | 51.7924 | -26.7691 | -16.2942 | -30.8427 | -47.1369 | -40.1537 | -100.0932 | -139.0829 | -76.8157 | -136.1733 | -239.758 | -236.2664
NoBarCode-2021040808-1-22/1/22 | 0 | 599.9771 | 431.7973 | 328.7944 | 369.53 | 331.1222 | 289.2227 | 261.2897 | 264.1994 | 268.273 | 226.9555 | 34.3343 | 25.6052 | -90.7822 | -154.2133 | -165.2701 | -165.2701 | -157.123 | -25.6052 | -53.5382 | -211.8251 | -253.7246
NoBarCode-2021040808-1-23/1/23 | 0 | 349.0443 | 279.748 | 244.9946 | 314.41 | 369.3663 | 336.9417 | 247.7992 | 239.0123 | 219.2265 | 173.9992 | 96.1267 | 44.3911 | -60.4215 | -104.7497 | -130.935 | -163.4244 | -164.9421 | -49.3476 | -44.2272 | -114.6416 | -79.7244
NoBarCode-2021040808-1-24/1/24 | 0 | 375.9312 | 270.0187 | 279.9116 | 396.299 | 414.921 | 346.8344 | 288.6407 | 283.9852 | 290.3865 | 287.4768 | 178.0727 | 96.0196 | -68.6685 | -99.5112 | -83.217 | -73.324 | -21.5317 | 138.501 | 20.9497 | -267.109 | -408.5197
NoBarCode-2021040808-1-25/1/25 | 0 | 270.6007 | 178.6547 | 206.5877 | 307.8447 | 341.5971 | 381.7507 | 335.1957 | 267.691 | 249.0691 | 211.8251 | 90.2002 | 52.9563 | -61.6853 | -90.2002 | -80.8893 | -188.5476 | -171.6714 | -48.3008 | -84.3809 | -166.434 | -158.8688
X32FBYF34368H2
判定标准： -40～-30 ±1000ppb -30～+85 ±500ppb
检验员：王俊敏 | 20210408 |  |  |  | 审核： | ———— | 日期： | ————

## 气密性
广东大普通信技术有限公司 Guangdong Dapu Teleconm technology Co., Ltd. 晶体贮能焊封壳气密性检测记录表
抽样数量 | 每次试验样本数 | 日期 | 时间 | 品号 | 型号 | 漏率值（Pa•m3）/S | 判定
47pcs | 20 | 20210406 | 16:30 | X32FBYE34368H2 | 34.368MHZ | 1.9e-10 | OK
| 20 | 20210406 | 16:30 | X32FBYE34368H2 | 34.368MHZ | 1.8e-10 | OK
| 7 | 20210406 | 16:30 | X32FBYE34368H2 | 34.368MHZ | 1.6e-10 | OK
备注：1.检查项判定，合格者用“OK”表示，不符合者用“NG”表示；
判定标准：每次试验样本数20pcs Max ，每组记录1个测试值，要求测试值需≤1.0*10-9（Pa•m3）/S ；
检验员： | 王俊敏 |  |  | 检验日期： | 20210406
;
IQC组长： |  |  |  | 审核日期：
;

## 老化
广东大普通信技术有限公司
贴片晶体老化记录表
品号:X32FBYE34368H2 |  | 批号:20160608005 | 检验日期：20210402 | 结束日期：20210409
序号 | 老化前频率Hz | 老化后频率Hz | 老化率ppm | 判定
1 | 34367959.5 | 34367962.6 | 0.10091 | ok
2 | 34367947.8 | 34367946.1 | -0.055339 | ok
3 | 34367948.5 | 34367946.5 | -0.065104 | ok
4 | 34367959.5 | 34367962.9 | 0.11068 | ok
5 | 34367948.8 | 34367945.8 | -0.097656 | ok
6 | 34367952.9 | 34367954.9 | 0.065104 | ok
7 | 34367946.7 | 34367942.5 | -0.13672 | ok
8 | 34367961.4 | 34367962.8 | 0.045573 | ok
9 | 34367947.5 | 34367941.5 | -0.19531 | ok
10 | 34367950.5 | 34367946.8 | -0.12044 | ok
IQC判定结论： OK
检验员： 王俊敏 日期： 20210410 IQC组长： 审核日期：
计算方法:（老化后-老化前）/标称频率 |  |  | 差率：±1PPM

## 尺寸
晶体检验数据
序号 | 长 | 宽 | 高
上限值： | 3.35mm | 2.65mm | 1mm
下限值： | 3.05mm | 2.35mm | 0.8mm
1 | 3.17 | 2.48 | 0.95
2 | 3.18 | 2.47 | 0.95
3 | 3.17 | 2.47 | 0.95
4 | 3.18 | 2.47 | 0.97
5 | 3.19 | 2.48 | 0.97
6 | 3.18 | 2.49 | 0.96
7 | 3.19 | 2.47 | 0.97
8 | 3.18 | 2.48 | 0.96

## 上锡实验
W/DP QA-Q3005-2018.1 设备编号： 无铅锡炉上锡测试记录表 No:
序号 | 日期 | 品号 | 名称/规格 | 大普内部批次 | 供应商（制造商） | 锡炉温度 | 上锡数量 | 上锡结果判定 | 操作者 | SQE确认结果 | 备注
1 | 2021.04.08 |  |  |  |  | 245±5 | 2 | 良好 | 王俊敏 | OK | 上锡成浸润状态
2
3
4
5
7
8
9
10