## SMD晶体数值表
广东大普通信技术有限公司 |  |  |  |  | 晶体检测数值记录表Crystal detection numerical form | [10 empty] | W/DP QA-Q4043-01-A3
Guangdong DAPU Telecom Technology CO., LTD. | [16 empty] | NO.:
产品序列号 | 输入电流 /m A | 基准温度频率初始精度/Hz | 机械/电频率调整/PPB |  | 线性 | 相位噪声/dBc | [6 empty] | 输出波形 | 逻辑输出 电压电平 |  | 上升下降时间/ns | 占空因数/% | 峰峰值/Vp-p | 阻抗 /KΩ | 判定 结果
[6 empty] | 1 Hz | 10 Hz | 100 Hz | 1K Hz | 10K Hz | 100K Hz | 1M Hz | Clipped Sine wave | 高电平 (V) | 低电平 (mV)
| ≤1.5 | 10000000±15 | NA | NA | NA | NA | ≤-90 | ≤-115 | ≤-135 | ≤-145 | ≤-145 | NA |  | NA | NA | NA | NA | ≥0.8
1 | 1.5 | 20000004.172 |  |  |  |  | -86 | -117 | -142 | -154 | -157 | [6 empty] | 1.03 |  | NG
2 | 1.5 | 20000001.65 |  |  |  |  | -88 | -119 | -143 | -153 | -156 | [6 empty] | 1.03 |  | NG
3 | 1.5 | 20000002.498 |  |  |  |  | -87 | -122 | -142 | -153 | -156 | [6 empty] | 1.03 |  | NG
4 | 1.5 | 20000003.29 |  |  |  |  | -88 | -124 | -141 | -153 | -157 | [6 empty] | 1.03 |  | NG
5 | 1.5 | 20000003.132 |  |  |  |  | -75 | -111 | -143 | -154 | -157 | [6 empty] | 1.03 |  | NG
6 | 1.5 | 20000003.816 |  |  |  |  | -88 | -124 | -140 | -151 | -154 | [6 empty] | 1.03 |  | NG
7 | 1.5 | 20000001.954 |  |  |  |  | -88 | -121 | -142 | -151 | -154 | [6 empty] | 1.03 |  | NG
8 | 1.5 | 20000002.99 |  |  |  |  | -80 | -121 | -140 | -151 | -154 | [6 empty] | 1.03 |  | NG
9 | 1.5 | 20000001.252 |  |  |  |  | -82 | -121 | -142 | -151 | -154 | [6 empty] | 1.03 |  | NG
10 | 1.5 | 20000004.536 |  |  |  |  | -77 | -124 | -142 | -154 | -157 | [6 empty] | 1.03 |  | NG
11 | 1.5 | 20000003.118 |  |  |  |  | -87 | -123 | -143 | -153 | -156 | [6 empty] | 1.03 |  | NG
12 | 1.5 | 20000004.176 |  |  |  |  | -88 | -122 | -142 | -153 | -156 | [6 empty] | 1.03 |  | NG
13 | 1.5 | 20000005.926 |  |  |  |  | -87 | -124 | -141 | -153 | -157 | [6 empty] | 1.03 |  | NG
14 | 1.5 | 20000003.908 |  |  |  |  | -86 | -122 | -143 | -154 | -157 | [6 empty] | 1.03 |  | NG
15 | 1.5 | 20000004.634 |  |  |  |  | -86 | -123 | -140 | -151 | -154 | [6 empty] | 1.03 |  | NG
16 | 1.5 | 20000004.366 |  |  |  |  | -88 | -121 | -142 | -151 | -154 | [6 empty] | 1.03 |  | NG
17 | 1.5 | 20000002.18 |  |  |  |  | -94 | -121 | -142 | -151 | -154 | [6 empty] | 1.03 |  | OK
18 | 1.5 | 20000003.952 |  |  |  |  | -96 | -121 | -140 | -151 | -154 | [6 empty] | 1.03 |  | OK
19 | 1.5 | 20000003.636 |  |  |  |  | -94 | -121 | -142 | -151 | -154 | [6 empty] | 1.03 |  | OK
20 | 1.5 | 20000003.394 |  |  |  |  | -93 | -124 | -142 | -154 | -157 | [6 empty] | 1.03 |  | OK
21 | 1.5 | 20000003.644 |  |  |  |  | -92 | -123 | -143 | -153 | -156 | [6 empty] | 1.03 |  | OK
22 | 1.5 | 20000003.686 |  |  |  |  | -97 | -122 | -142 | -153 | -156 | [6 empty] | 1.03 |  | OK
23 | 1.5 | 20000005.56 |  |  |  |  | -97 | -124 | -141 | -153 | -157 | [6 empty] | 1.03 |  | OK
24 | 1.5 | 20000005.284 |  |  |  |  | -95 | -122 | -143 | -154 | -157 | [6 empty] | 1.03 |  | OK
25 | 1.5 | 20000003.528 |  |  |  |  | -95 | -122 | -140 | -151 | -154 | [6 empty] | 1.03 |  | OK
26 | 1.5 | 20000003.26 |  |  |  |  | -94 | -121 | -142 | -151 | -154 | [6 empty] | 1.03 |  | OK
27 | 1.5 | 20000002.352 |  |  |  |  | -94 | -121 | -142 | -151 | -154 | [6 empty] | 1.03 |  | OK
28 | 1.5 | 20000002.102 |  |  |  |  | -96 | -121 | -140 | -151 | -154 | [6 empty] | 1.03 |  | OK
29 | 1.5 | 20000002.882 |  |  |  |  | -94 | -121 | -142 | -151 | -154 | [6 empty] | 1.03 |  | OK
30 | 1.5 | 20000002.464 |  |  |  |  | -98 | -124 | -142 | -154 | -157 | [6 empty] | 1.03 |  | OK
31 | 1.5 | 20000002.506 |  |  |  |  | -97 | -123 | -143 | -153 | -156 | [6 empty] | 1.03 |  | OK
32 | 1.5 | 20000004.01 |  |  |  |  | -97 | -122 | -142 | -153 | -156 | [6 empty] | 1.03 |  | OK
33 | 1.5 | 20000004.32 |  |  |  |  | -97 | -124 | -141 | -153 | -157 | [6 empty] | 1.03 |  | OK
34 | 1.5 | 20000004.298 |  |  |  |  | -95 | -122 | -143 | -154 | -157 | [6 empty] | 1.03 |  | OK
35 | 1.5 | 20000003.432 |  |  |  |  | -94 | -122 | -140 | -151 | -154 | [6 empty] | 1.03 |  | OK
36 | 1.5 | 20000003.312 |  |  |  |  | -94 | -121 | -142 | -151 | -154 | [6 empty] | 1.03 |  | OK
37 | 1.5 | 20000005.382 |  |  |  |  | -94 | -121 | -142 | -151 | -154 | [6 empty] | 1.03 |  | OK
38 | 1.5 | 20000001.618 |  |  |  |  | -96 | -121 | -140 | -151 | -154 | [6 empty] | 1.03 |  | OK
39 | 1.5 | 20000002.638 |  |  |  |  | -94 | -121 | -142 | -151 | -154 | [6 empty] | 1.03 |  | OK
40 | 1.5 | 20000003.208 |  |  |  |  | -98 | -124 | -142 | -154 | -157 | [6 empty] | 1.03 |  | OK
41 | 1.5 | 20000002.49 |  |  |  |  | -97 | -123 | -143 | -153 | -156 | [6 empty] | 1.03 |  | OK
42 | 1.5 | 20000000.574 |  |  |  |  | -97 | -122 | -142 | -153 | -156 | [6 empty] | 1.03 |  | OK
43 | 1.5 | 20000002.562 |  |  |  |  | -97 | -124 | -141 | -153 | -157 | [6 empty] | 1.03 |  | OK
44 | 1.5 | 20000004.112 |  |  |  |  | -95 | -122 | -143 | -154 | -157 | [6 empty] | 1.03 |  | OK
45 | 1.5 | 20000003.954 |  |  |  |  | -96 | -121 | -140 | -151 | -154 | [6 empty] | 1.03 |  | OK
46 | 1.5 | 20000001.372 |  |  |  |  | -94 | -121 | -142 | -151 | -154 | [6 empty] | 1.03 |  | OK
47 | 1.5 | 20000002.114 |  |  |  |  | -94 | -121 | -142 | -151 | -154 | [6 empty] | 1.03 |  | OK
48 | 1.5 | 20000005.742 |  |  |  |  | -96 | -121 | -140 | -151 | -154 | [6 empty] | 1.03 |  | OK
49 | 1.5 | 20000003.57 |  |  |  |  | -94 | -121 | -142 | -151 | -154 | [6 empty] | 1.03 |  | OK
50 | 1.5 | 20000002.43 |  |  |  |  | -98 | -124 | -142 | -154 | -157 | [6 empty] | 1.03 |  | OK
51 | 1.5 | 20000003.994 |  |  |  |  | -97 | -123 | -143 | -153 | -156 | [6 empty] | 1.03 |  | OK
52 | 1.5 | 20000005.91 |  |  |  |  | -97 | -122 | -142 | -153 | -156 | [6 empty] | 1.03 |  | OK
53 | 1.5 | 20000002.634 |  |  |  |  | -97 | -124 | -141 | -153 | -157 | [6 empty] | 1.03 |  | OK
54 | 1.5 | 20000003.816 |  |  |  |  | -95 | -122 | -143 | -154 | -157 | [6 empty] | 1.03 |  | OK
55 | 1.5 | 20000001.232 |  |  |  |  | -94 | -123 | -140 | -151 | -154 | [6 empty] | 1.03 |  | OK
56 | 1.5 | 20000004.33 |  |  |  |  | -94 | -121 | -142 | -151 | -154 | [6 empty] | 1.03 |  | OK
57 | 1.5 | 20000003.888 |  |  |  |  | -98 | -125 | -145 | -154 | -155 | [6 empty] | 1.03 |  | OK
58 | 1.5 | 20000003.456 |  |  |  |  | -97 | -125 | -145 | -153 | -155 | [6 empty] | 1.03 |  | OK
59 | 1.5 | 20000005.068 |  |  |  |  | -99 | -126 | -144 | -153 | -155 | [6 empty] | 1.03 |  | OK
60 | 1.5 | 20000002.768 |  |  |  |  | -92 | -124 | -143 | -154 | -155 | [6 empty] | 1.03 |  | OK
61 | 1.5 | 20000002.32 |  |  |  |  | -92 | -125 | -144 | -153 | -155 | [6 empty] | 1.03 |  | OK
62 | 1.5 | 20000003.464 |  |  |  |  | -90 | -126 | -135 | -153 | -155 | [6 empty] | 1.03 |  | OK
63 | 1.5 | 20000005.332 |  |  |  |  | -98 | -113 | -135 | -153 | -155 | [6 empty] | 1.03 |  | OK
64 | 1.5 | 20000003.478 |  |  |  |  | -96 | -112 | -135 | -152 | -155 | [6 empty] | 1.03 |  | OK
65 | 1.5 | 20000004.832 |  |  |  |  | -97 | -126 | -135 | -153 | -155 | [6 empty] | 1.03 |  | OK
66 | 1.5 | 20000001.236 |  |  |  |  | -95 | -126 | -135 | -153 | -155 | [6 empty] | 1.03 |  | OK
67 | 1.5 | 20000003.488 |  |  |  |  | -98 | -113 | -135 | -153 | -155 | [6 empty] | 1.03 |  | OK
68 | 1.5 | 20000004.218 |  |  |  |  | -92 | -126 | -135 | -153 | -155 | [6 empty] | 1.03 |  | OK
69 | 1.5 | 20000000.712 |  |  |  |  | -98 | -113 | -135 | -153 | -155 | [6 empty] | 1.03 |  | OK
70 | 1.5 | 20000002.414 |  |  |  |  | -92 | -112 | -135 | -152 | -155 | [6 empty] | 1.03 |  | OK
71 | 1.5 | 20000002.928 |  |  |  |  | -98 | -124 | -142 | -154 | -157 | [6 empty] | 1.03 |  | OK
72 | 1.5 | 20000002.334 |  |  |  |  | -97 | -123 | -143 | -153 | -156 | [6 empty] | 1.03 |  | OK
73 | 1.5 | 20000005.61 |  |  |  |  | -97 | -122 | -142 | -153 | -156 | [6 empty] | 1.03 |  | OK
74 | 1.5 | 19999999.492 |  |  |  |  | -97 | -124 | -141 | -153 | -157 | [6 empty] | 1.03 |  | OK
75 | 1.5 | 19999998.226 |  |  |  |  | -95 | -122 | -143 | -154 | -157 | [6 empty] | 1.03 |  | OK
76 | 1.5 | 19999999.274 |  |  |  |  | -95 | -122 | -140 | -151 | -154 | [6 empty] | 1.03 |  | OK
77 | 1.5 | 20000002.658 |  |  |  |  | -94 | -121 | -142 | -151 | -154 | [6 empty] | 1.03 |  | OK
78 | 1.5 | 20000001.86 |  |  |  |  | -96 | -121 | -140 | -151 | -154 | [6 empty] | 1.03 |  | OK
79 | 1.5 | 19999999.19 |  |  |  |  | -94 | -121 | -142 | -151 | -154 | [6 empty] | 1.03 |  | OK
80 | 1.5 | 19999998.17 |  |  |  |  | -98 | -124 | -142 | -154 | -157 | [6 empty] | 1.03 |  | OK
81 | 1.5 | 19999999.69 |  |  |  |  | -91 | -123 | -143 | -153 | -156 | [6 empty] | 1.03 |  | OK
82 | 1.5 | 20000001.19 |  |  |  |  | -97 | -122 | -142 | -153 | -156 | [6 empty] | 1.03 |  | OK
83 | 1.5 | 20000001.48 |  |  |  |  | -93 | -124 | -142 | -154 | -157 | [6 empty] | 1.03 |  | OK
84 | 1.5 | 20000001.57 |  |  |  |  | -97 | -123 | -143 | -153 | -156 | [6 empty] | 1.03 |  | OK
85 | 1.5 | 19999999.92 |  |  |  |  | -92 | -122 | -142 | -153 | -156 | [6 empty] | 1.03 |  | OK
86 | 1.5 | 20000001.17 |  |  |  |  | -91 | -124 | -141 | -153 | -157 | [6 empty] | 1.03 |  | OK
87 | 1.5 | 20000002.65 |  |  |  |  | -95 | -122 | -143 | -154 | -157 | [6 empty] | 1.03 |  | OK
88 | 1.5 | 20000005.744 |  |  |  |  | -96 | -122 | -140 | -151 | -154 | [6 empty] | 1.03 |  | OK
89 | 1.5 | 20000001.104 |  |  |  |  | -94 | -121 | -142 | -151 | -154 | [6 empty] | 1.03 |  | OK
90 | 1.5 | 20000003.364 |  |  |  |  | -96 | -121 | -140 | -151 | -154 | [6 empty] | 1.03 |  | OK
91 | 1.5 | 20000000.622 |  |  |  |  | -94 | -121 | -142 | -151 | -154 | [6 empty] | 1.03 |  | OK
92 | 1.5 | 20000000.646 |  |  |  |  | -98 | -124 | -142 | -154 | -157 | [6 empty] | 1.03 |  | OK
93 | 1.5 | 20000000.692 |  |  |  |  | -97 | -123 | -143 | -153 | -156 | [6 empty] | 1.03 |  | OK
94 | 1.5 | 20000001.694 |  |  |  |  | -90 | -122 | -142 | -153 | -156 | [6 empty] | 1.03 |  | OK
95 | 1.5 | 20000001.14 |  |  |  |  | -97 | -124 | -141 | -153 | -157 | [6 empty] | 1.03 |  | OK
96 | 1.5 | 20000002.366 |  |  |  |  | -95 | -122 | -143 | -154 | -157 | [6 empty] | 1.04 |  | OK
验证结论Test conclusion： 合格Qualified
检验员Inspector:王俊敏 日期Date： 20210430 审核Audit： 日期Date：

## 温度特性
条码/层/位 | frq_25 | frq_-42 | frq_-40 | frq_-35 | frq_-25 | frq_-15 | frq_-5 | frq_5 | frq_15 | frq_35 | frq_45 | frq_55 | frq_60 | frq_70 | frq_80 | frq_85 | frq_90 | frq_95 | frq_100 | frq_105 | frq_107
NoBarCode-2021042819-1-1/1/1 | 12500008.162 | 12500010.743 | 12500013.2 | 12500011.882 | 12500009.11 | 12500008.162 | 12500008.934 | 12500010.081 | 12500008.83 | 12500008.877 | 12500010.38 | 12500010.095 | 12500009.172 | 12500007.746 | 12500008.816 | 12500008.732 | 12500008.355 | 12500009.418 | 12500009.572 | 12500010.012 | 12500010.646
NoBarCode-2021042819-1-2/1/2 | 12500007.715 | 12500012.914 | 12500014.512 | 12500011.902 | 12500009.52 | 12500008.545 | 12500008.813 | 12500009.322 | 12500008.267 | 12500008.091 | 12500009.213 | 12500008.723 | 12500007.786 | 12500006.609 | 12500008.135 | 12500008.385 | 12500008.426 | 12500009.741 | 12500010.522 | 12500010.887 | 12500011.331
NoBarCode-2021042819-1-5/1/5 | 12500008.594 | 12500013.458 | 12500014.363 | 12500013.4 | 12500011.237 | 12500009.473 | 12500009.856 | 12500010.418 | 12500009.565 | 12500008.039 | 12500008.21 | 12500007.14 | 12500006.046 | 12500005.795 | 12500008.558 | 12500009.337 | 12500010.232 | 12500011.977 | 12500011.78 | 12500009.681 | 12500009.444
NoBarCode-2021042819-1-6/1/6 | 12500009.265 | 12500010.037 | 12500011.922 | 12500010.235 | 12500008.52 | 12500009.855 | 12500010.597 | 12500010.774 | 12500009.932 | 12500009.217 | 12500010.623 | 12500009.936 | 12500008.798 | 12500007.57 | 12500009.283 | 12500009.854 | 12500010.573 | 12500012.037 | 12500012.724 | 12500012.468 | 12500012.009
NoBarCode-2021042819-1-8/1/8 | 12500009.523 | 12500013.719 | 12500014.302 | 12500011.783 | 12500009.873 | 12500008.046 | 12500008.444 | 12500009.738 | 12500009.674 | 12500009.84 | 12500011.006 | 12500010.38 | 12500009.422 | 12500008.538 | 12500010.091 | 12500009.923 | 12500009.609 | 12500011.198 | 12500011.574 | 12500011.616 | 12500013.191
NoBarCode-2021042819-1-9/1/9 | 12500009.126 | 12500012.958 | 12500014.301 | 12500011.484 | 12500009.483 | 12500008.864 | 12500009.313 | 12500010.204 | 12500009.674 | 12500009.651 | 12500011.274 | 12500010.526 | 12500009.214 | 12500007.107 | 12500007.862 | 12500007.651 | 12500007.037 | 12500007.561 | 12500006.956 | 12500006.156 | 12500005.948
NoBarCode-2021042819-1-10/1/10 | 12500007.954 | 12500015.5 | 12500016.377 | 12500011.758 | 12500008.524 | 12500008.461 | 12500009.685 | 12500010.806 | 12500009.372 | 12500007.377 | 12500009 | 12500009.448 | 12500009.052 | 12500008.791 | 12500010.192 | 12500009.466 | 12500008.282 | 12500008.826 | 12500008.872 | 12500009.757 | 12500011.968
NoBarCode-2021042819-1-11/1/11 | 12500009.305 | 12500014.991 | 12500015.824 | 12500013.452 | 12500010.567 | 12500008.653 | 12500009.005 | 12500009.618 | 12500009.208 | 12500010.025 | 12500011.465 | 12500010.92 | 12500009.868 | 12500008.583 | 12500009.526 | 12500009.134 | 12500008.561 | 12500009.386 | 12500009.173 | 12500008.715 | 12500009.235
NoBarCode-2021042819-1-12/1/12 | 12500009.064 | 12500015.332 | 12500015.73 | 12500012.68 | 12500010.034 | 12500008.794 | 12500009.298 | 12500009.733 | 12500009.369 | 12500009.641 | 12500011.15 | 12500010.661 | 12500009.527 | 12500008.363 | 12500009.802 | 12500010.067 | 12500010.369 | 12500011.296 | 12500011.077 | 12500009.699 | 12500007.895
NoBarCode-2021042819-1-15/1/15 | 12500005.741 | 12500008.473 | 12500010.293 | 12500008.191 | 12500005.698 | 12500005.126 | 12500005.985 | 12500007.211 | 12500006.336 | 12500006.367 | 12500007.471 | 12500006.999 | 12500005.941 | 12500004.387 | 12500005.297 | 12500005.025 | 12500004.46 | 12500005.225 | 12500005.721 | 12500006.167 | 12500006.685
NoBarCode-2021042819-1-16/1/16 | 12500010.195 | 12500011.775 | 12500012.394 | 12500009.381 | 12500009.128 | 12500010.394 | 12500011.455 | 12500011.928 | 12500011.115 | 12500010.706 | 12500012.674 | 12500012.736 | 12500012.078 | 12500011.165 | 12500012.165 | 12500012.138 | 12500012.222 | 12500013.369 | 12500013.403 | 12500012.763 | 12500012.413
NoBarCode-2021042819-1-18/1/18 | 12500008.177 | 12500012.723 | 12500013.616 | 12500009.441 | 12500007.008 | 12500007.029 | 12500007.854 | 12500008.802 | 12500008.092 | 12500008.716 | 12500010.941 | 12500010.567 | 12500009.429 | 12500007.727 | 12500008.675 | 12500008.594 | 12500008.347 | 12500009.104 | 12500009.478 | 12500009.446 | 12500009.521
NoBarCode-2021042819-1-19/1/19 | 12500008.823 | 12500013.305 | 12500013.901 | 12500010.776 | 12500009.122 | 12500009.14 | 12500010.402 | 12500011.074 | 12500009.928 | 12500009.013 | 12500010.938 | 12500011.193 | 12500010.629 | 12500010.2 | 12500011.35 | 12500010.811 | 12500009.58 | 12500009.675 | 12500009.223 | 12500009.045 | 12500009.758
NoBarCode-2021042819-1-20/1/20 | 12500009.698 | 12500016.856 | 12500017.344 | 12500013.498 | 12500010.403 | 12500009.061 | 12500010.158 | 12500011.685 | 12500010.972 | 12500008.82 | 12500009.958 | 12500009.483 | 12500008.584 | 12500008.024 | 12500009.796 | 12500009.953 | 12500009.639 | 12500010.218 | 12500009.561 | 12500008.52 | 12500008.033
NoBarCode-2021042819-1-21/1/21 | 12500010.067 | 12500015.949 | 12500018.029 | 12500016.585 | 12500011.956 | 12500009.05 | 12500009.51 | 12500011.821 | 12500011.115 | 12500008.816 | 12500009.947 | 12500010.216 | 12500009.946 | 12500010.147 | 12500012.683 | 12500013.023 | 12500012.367 | 12500012.868 | 12500012.753 | 12500012.563 | 12500013.283
NoBarCode-2021042819-1-22/1/22 | 12500009.404 | 12500013.452 | 12500014.168 | 12500010.715 | 12500008.839 | 12500008.297 | 12500009.259 | 12500010.881 | 12500010.231 | 12500009.236 | 12500009.853 | 12500009.698 | 12500009.155 | 12500008.694 | 12500010.607 | 12500010.759 | 12500010.23 | 12500010.524 | 12500010.047 | 12500008.686 | 12500007.982
NoBarCode-2021042819-1-23/1/23 | 12500008.339 | 12500015.174 | 12500016.747 | 12500014.072 | 12500011.367 | 12500009.829 | 12500010.125 | 12500010.571 | 12500009.576 | 12500007.877 | 12500009.699 | 12500009.849 | 12500009.061 | 12500007.499 | 12500008.502 | 12500008.217 | 12500007.164 | 12500007.216 | 12500007.042 | 12500006.901 | 12500007
NoBarCode-2021042819-1-24/1/24 | 12500010.522 | 12500016.852 | 12500017.242 | 12500012 | 12500009.881 | 12500010.646 | 12500011.66 | 12500012.712 | 12500011.548 | 12500010.54 | 12500012.091 | 12500011.982 | 12500011.289 | 12500010.299 | 12500012.08 | 12500012.409 | 12500012.512 | 12500013.58 | 12500013.56 | 12500013.088 | 12500012.579
NoBarCode-2021042819-1-25/1/25 | 12500007.962 | 12500013.328 | 12500013.707 | 12500010.209 | 12500007.642 | 12500006.504 | 12500007.345 | 12500008.216 | 12500007.97 | 12500008.907 | 12500010.729 | 12500010.478 | 12500009.522 | 12500008.583 | 12500010.427 | 12500010.739 | 12500010.93 | 12500012.576 | 12500013.222 | 12500011.764 | 12500010.641
NoBarCode-2021042819-1-26/1/26 | 12500010.359 | 12500016.773 | 12500017.999 | 12500016.164 | 12500013.493 | 12500011.273 | 12500011.493 | 12500012.073 | 12500011.112 | 12500010.509 | 12500011.999 | 12500011.768 | 12500010.872 | 12500009.826 | 12500011.05 | 12500010.574 | 12500009.43 | 12500009.919 | 12500009.813 | 12500009.765 | 12500010.484
条码/层/位 | frq_25 | frq_-42 | frq_-40 | frq_-35 | frq_-25 | frq_-15 | frq_-5 | frq_5 | frq_15 | frq_35 | frq_45 | frq_55 | frq_60 | frq_70 | frq_80 | frq_85 | frq_90 | frq_95 | frq_100 | frq_105 | frq_107 | 1
NoBarCode-2021042819-1-1/1/1 | 0 | 206.4799 | 403.0397 | 297.5998 | 75.84 | 0 | 61.76 | 153.5199 | 53.44 | 57.2 | 177.4399 | 154.6399 | 80.7999 | -33.28 | 52.32 | 45.6 | 15.44 | 100.4799 | 112.7999 | 147.9999 | 198.7199 | 2
NoBarCode-2021042819-1-2/1/2 | 0 | 415.9197 | 543.7597 | 334.9598 | 144.3999 | 66.4 | 87.8399 | 128.5599 | 44.16 | 30.08 | 119.8399 | 80.64 | 5.68 | -88.4799 | 33.6 | 53.6 | 56.88 | 162.0799 | 224.5599 | 253.7598 | 289.2798 | 3
NoBarCode-2021042819-1-5/1/5 | 0 | 389.1197 | 461.5197 | 384.4797 | 211.4399 | 70.32 | 100.9599 | 145.9199 | 77.6799 | -44.4 | -30.72 | -116.3199 | -203.8399 | -223.9198 | -2.88 | 59.44 | 131.0399 | 270.6398 | 254.8798 | 86.9599 | 68 | 4
NoBarCode-2021042819-1-6/1/6 | 0 | 61.76 | 212.5598 | 77.5999 | -59.6 | 47.2 | 106.5599 | 120.7199 | 53.36 | -3.84 | 108.6399 | 53.68 | -37.36 | -135.5999 | 1.44 | 47.12 | 104.6399 | 221.7598 | 276.7198 | 256.2398 | 219.5198 | 5
NoBarCode-2021042819-1-8/1/8 | 0 | 335.6797 | 382.3197 | 180.7999 | 28 | -118.1599 | -86.3199 | 17.2 | 12.08 | 25.36 | 118.6399 | 68.5599 | -8.08 | -78.7999 | 45.44 | 32 | 6.88 | 133.9999 | 164.0799 | 167.4399 | 293.4398 | 6
NoBarCode-2021042819-1-9/1/9 | 0 | 306.5598 | 413.9997 | 188.6399 | 28.56 | -20.96 | 14.96 | 86.2399 | 43.84 | 42 | 171.8399 | 111.9999 | 7.04 | -161.5199 | -101.1199 | -117.9999 | -167.1199 | -125.1999 | -173.5999 | -237.5998 | -254.2398 | 7
NoBarCode-2021042819-1-10/1/10 | 0 | 603.6796 | 673.8396 | 304.3198 | 45.6 | 40.56 | 138.4799 | 228.1599 | 113.4399 | -46.16 | 83.6799 | 119.5199 | 87.8399 | 66.96 | 179.0399 | 120.9599 | 26.24 | 69.76 | 73.44 | 144.2399 | 321.1198 | 8
NoBarCode-2021042819-1-11/1/11 | 0 | 454.8797 | 521.5196 | 331.7598 | 100.9599 | -52.16 | -24 | 25.04 | -7.76 | 57.6 | 172.7999 | 129.1999 | 45.04 | -57.76 | 17.68 | -13.68 | -59.52 | 6.48 | -10.56 | -47.2 | -5.6 | 9
NoBarCode-2021042819-1-12/1/12 | 0 | 501.4396 | 533.2796 | 289.2798 | 77.5999 | -21.6 | 18.72 | 53.52 | 24.4 | 46.16 | 166.8799 | 127.7599 | 37.04 | -56.08 | 59.04 | 80.2399 | 104.3999 | 178.5599 | 161.0399 | 50.8 | -93.5199 | 10
NoBarCode-2021042819-1-15/1/15 | 0 | 218.5599 | 364.1598 | 195.9999 | -3.44 | -49.2 | 19.52 | 117.5999 | 47.6 | 50.08 | 138.3999 | 100.64 | 16 | -108.32 | -35.52 | -57.28 | -102.48 | -41.28 | -1.6 | 34.08 | 75.52 | 11
NoBarCode-2021042819-1-16/1/16 | 0 | 126.3999 | 175.9199 | -65.1199 | -85.3599 | 15.92 | 100.7999 | 138.6399 | 73.5999 | 40.88 | 198.3198 | 203.2798 | 150.6399 | 77.5999 | 157.5999 | 155.4399 | 162.1599 | 253.9198 | 256.6398 | 205.4398 | 177.4399 | 12
NoBarCode-2021042819-1-18/1/18 | 0 | 363.6798 | 435.1197 | 101.1199 | -93.5199 | -91.8399 | -25.84 | 50 | -6.8 | 43.12 | 221.1199 | 191.1999 | 100.1599 | -36 | 39.84 | 33.36 | 13.6 | 74.16 | 104.0799 | 101.5199 | 107.5199 | 13
NoBarCode-2021042819-1-19/1/19 | 0 | 358.5597 | 406.2397 | 156.2399 | 23.92 | 25.36 | 126.3199 | 180.0799 | 88.3999 | 15.2 | 169.1999 | 189.5999 | 144.4799 | 110.1599 | 202.1599 | 159.0399 | 60.56 | 68.16 | 32 | 17.76 | 74.7999 | 14
NoBarCode-2021042819-1-20/1/20 | 0 | 572.6396 | 611.6795 | 303.9998 | 56.4 | -50.96 | 36.8 | 158.9599 | 101.9199 | -70.2399 | 20.8 | -17.2 | -89.1199 | -133.9199 | 7.84 | 20.4 | -4.72 | 41.6 | -10.96 | -94.2399 | -133.1999 | 15
NoBarCode-2021042819-1-21/1/21 | 0 | 470.5596 | 636.9595 | 521.4396 | 151.1199 | -81.3599 | -44.56 | 140.3199 | 83.8399 | -100.0799 | -9.6 | 11.92 | -9.68 | 6.4 | 209.2798 | 236.4798 | 183.9999 | 224.0798 | 214.8798 | 199.6798 | 257.2798 | 16
NoBarCode-2021042819-1-22/1/22 | 0 | 323.8398 | 381.1197 | 104.8799 | -45.2 | -88.5599 | -11.6 | 118.1599 | 66.16 | -13.44 | 35.92 | 23.52 | -19.92 | -56.8 | 96.2399 | 108.3999 | 66.08 | 89.5999 | 51.44 | -57.44 | -113.7599 | 17
NoBarCode-2021042819-1-23/1/23 | 0 | 546.7996 | 672.6396 | 458.6397 | 242.2398 | 119.1999 | 142.8799 | 178.5599 | 98.9599 | -36.96 | 108.7999 | 120.7999 | 57.76 | -67.2 | 13.04 | -9.76 | -93.9999 | -89.8399 | -103.7599 | -115.0399 | -107.1199 | 18
NoBarCode-2021042819-1-24/1/24 | 0 | 506.3996 | 537.5995 | 118.2399 | -51.28 | 9.92 | 91.0399 | 175.1999 | 82.0799 | 1.44 | 125.5199 | 116.7999 | 61.3599 | -17.84 | 124.6399 | 150.9599 | 159.1999 | 244.6398 | 243.0398 | 205.2798 | 164.5599 | 19
NoBarCode-2021042819-1-25/1/25 | 0 | 429.2797 | 459.5997 | 179.7599 | -25.6 | -116.6399 | -49.36 | 20.32 | 0.64 | 75.6 | 221.3599 | 201.2799 | 124.7999 | 49.68 | 197.1999 | 222.1599 | 237.4398 | 369.1198 | 420.7997 | 304.1598 | 214.3199 | 20
NoBarCode-2021042819-1-26/1/26 | 0 | 513.1196 | 611.1995 | 464.3996 | 250.7198 | 73.1199 | 90.7199 | 137.1199 | 60.24 | 12 | 131.1999 | 112.7199 | 41.04 | -42.64 | 55.28 | 17.2 | -74.3199 | -35.2 | -43.68 | -47.52 | 10
X32NN20002
判定标准： -40～85 ±500ppb
| 王俊敏 |  | 20210428
检验员： | ———— | 日期： | ———— |  |  |  |  | 审核： | ———— | 日期： | ————

## 气密性
广东大普通信技术有限公司 Guangdong Dapu Teleconm technology Co., Ltd. 晶体贮能焊封壳气密性检测记录表
抽样数量 | 每次试验样本数 | 日期 | 时间 | 品号 | 型号 | 漏率值（Pa•m3）/S | 判定
96pcs | 20 | 20210506 | 14:30 | X32NN20002 | 20MHZ | 2.3e-10 | OK
| 20 | 20210506 | 14:30 | X32NN20002 | 20MHZ | 2.1e-10 | OK
| 20 | 20210506 | 14:30 | X32NN20002 | 20MHZ | 2.1e-10 | OK
| 20 | 20210506 | 14:30 | X32NN20002 | 20MHZ | 2.5e-10 | OK
| 16 | 20210506 | 14:30 | X32NN20002 | 20MHZ | 2e-10 | OK
备注：1.检查项判定，合格者用“OK”表示，不符合者用“NG”表示；
判定标准：每次试验样本数20pcs Max ，每组记录1个测试值，要求测试值需≤1.0*10-9（Pa•m3）/S ；
检验员： | 王俊敏 |  |  | 检验日期： | 20210506
;
IQC组长： |  |  |  | 审核日期：
;

## 尺寸
晶体检验数据
序号 | 长 | 宽 | 高
上限值： | 3.4mm | 2.7mm | 1.0mm
下限值： | 3.0mm | 2.3mm | 0.8mm
1 | 3.18 | 2.48 | 0.96
2 | 3.18 | 2.48 | 0.97
3 | 3.18 | 2.48 | 0.98
4 | 3.18 | 2.47 | 0.97
5 | 3.19 | 2.47 | 0.97
6 | 3.18 | 2.49 | 0.96
7 | 3.19 | 2.48 | 0.97
8 | 3.17 | 2.48 | 0.97

## 老化
广东大普通信技术有限公司
贴片晶体老化记录表
品号:X32NN20002 |  | 批号:20210430001 | 检验日期：20210503 | 结束日期：20210510
序号 | 老化前频率Hz | 老化后频率Hz | 老化率ppm | 判定
1 | 20000005.744 | 20000001.8 | -0.1972 | ok
2 | 20000001.104 | 19999999.1 | -0.1002 | ok
3 | 20000003.364 | 19999998.1 | -0.2632 | ok
4 | 20000000.622 | 19999999.6 | -0.0511 | ok
5 | 20000000.646 | 20000002.1 | 0.0727 | ok
6 | 20000000.692 | 20000002.4 | 0.0854 | ok
7 | 20000001.694 | 20000000.5 | -0.0597 | ok
8 | 20000001.14 | 19999999.8 | -0.067 | ok
9 | 20000002.366 | 20000000.1 | -0.1133 | ok
10 | 20000002.1 | 20000003.6 | 0.075 | ok
IQC判定结论：合格
检验员：王俊敏 日期：20210511 IQC组长： 审核日期：
计算方法:（老化后-老化前）/标称频率 |  |  | 差率：±1PPM

## ROHS
全分析报告 Total Analysis Report
样品名称 Sample Name | X32NN20002-20210430001 | 测量时间(s) Test Time | 200 | %SamplePhoto%
供应商 Supplier | SM563 | 管压(kV) Voltage | 45
操作员 Operator | IQC | 管流(uA) Current | 150
测量日期 Test Date | 2021-05-10 14:48 | 工作曲线 WorkCurve | BRASS-ZINC
批号 LotNo. | 20210430001 | 仪器型号 Mode | 1800B
待检单号 PendNo |  | 送测单位 SubmittedUnit |  | 编号 Number | 0510008
元素 Element | 强度(Cps) Intensity(Cps) | 含量(ppm) Content(ppm) | 误差(ppm) Error(ppm) | 标准(ppm) Limits(ppm) | 判定 Results
Cr | 0.0005 | 1607.5 | 303.8 | 490 | TBD
Cd | -0.0002 | ND | 0 | 49 | pass
Hg | -0.0085 | ND | 0 | 490 | pass
Pb | 0 | ND | 0 | 490 | pass
谱图 | %Spectrum%
%ElemSpec%
注： ND代表含量小于等于2ppm
X荧光仪器分析测得的数据为表面测试
Cr,Br为测得该元素的总含量，如果其显示超标并不代表VI价Cr和PBB，PBDE超标。
地址：江苏省昆山市苇城南路1666号清华科技园天瑞大厦 邮编：215300
电话：800-9993-800 传真： 0512－57017060
E-Mail:service@skyray-instrument.com
网址：： http://www.skyray-instrument.com

## ROHS-1
全分析报告 Total Analysis Report
样品名称 Sample Name | X32NN20002-20210430001-1 | 测量时间(s) Test Time | 200 | %SamplePhoto%
供应商 Supplier | SM563 | 管压(kV) Voltage | 45
操作员 Operator | IQC | 管流(uA) Current | 350
测量日期 Test Date | 2021-05-10 15:04 | 工作曲线 WorkCurve | PE
批号 LotNo. | 20210430001 | 仪器型号 Mode | 1800B
待检单号 PendNo |  | 送测单位 SubmittedUnit |  | 编号 Number | 0510009
元素 Element | 强度(Cps) Intensity(Cps) | 含量(ppm) Content(ppm) | 误差(ppm) Error(ppm) | 标准(ppm) Limits(ppm) | 判定 Results
Br | 0.0303 | 84.3 | 3.4 | 175 | pass
Hg | -0.0042 | ND | 0 | 490 | pass
Cd | -0.0001 | ND | 0 | 49 | pass
Pb | 0 | ND | 0 | 490 | pass
Cr | 0.0057 | 1337.6 | 79.2 | 490 | TBD
谱图 | %Spectrum%
%ElemSpec%
注： ND代表含量小于等于2ppm
X荧光仪器分析测得的数据为表面测试
Cr,Br为测得该元素的总含量，如果其显示超标并不代表VI价Cr和PBB，PBDE超标。
地址：江苏省昆山市苇城南路1666号清华科技园天瑞大厦 邮编：215300
电话：800-9993-800 传真： 0512－57017060
E-Mail:service@skyray-instrument.com
网址：： http://www.skyray-instrument.com