## SMD晶体数值表
广东大普通信技术有限公司 |  |  |  |  | 晶体检测数值记录表Crystal detection numerical form | [10 empty] | W/DP QA-Q4043-01-A3
Guangdong DAPU Telecom Technology CO., LTD. | [16 empty] | NO.:
产品序列号 | 输入电流 /m A | 基准温度频率初始精度/Hz | 机械/电频率调整/PPB |  | 线性 | 相位噪声/dBc | [6 empty] | 输出波形 | 逻辑输出 电压电平 |  | 上升下降时间/ns | 占空因数/% | 峰峰值/Vp-p | 阻抗 /KΩ | 判定 结果
[6 empty] | 1 Hz | 10 Hz | 100 Hz | 1K Hz | 10K Hz | 100K Hz | 1M Hz | Clipped Sine wave | 高电平 (V) | 低电平 (mV)
| ≤1.5 | 26000000±39 | NA | NA | NA | ≤-58 | ≤-86 | ≤-112 | ≤-133 | ≤-145 | ≤-153 | ≤-154 |  | NA | NA | NA | NA | ≥0.8
1 | 1.5 | 25999986.4 |  |  |  | -56 | -89 | -119 | -140 | -155 | -158 | -158 | [5 empty] | 0.94 |  | NG
2 | 1.5 | 26000008.4 |  |  |  | -60 | -95 | -120 | -140 | -157 | -158 | -158 | [5 empty] | 0.94 |  | OK
3 | 1.5 | 26000009.7 |  |  |  | -64 | -94 | -120 | -141 | -155 | -158 | -158 | [5 empty] | 0.94 |  | OK
4 | 1.5 | 26000016.4 |  |  |  | -63 | -95 | -120 | -141 | -155 | -158 | -158 | [5 empty] | 0.94 |  | OK
5 | 1.5 | 26000005.7 |  |  |  | -64 | -92 | -119 | -140 | -156 | -158 | -158 | [5 empty] | 0.94 |  | OK
6 | 1.5 | 26000014.5 |  |  |  | -66 | -92 | -119 | -139 | -155 | -158 | -158 | [5 empty] | 0.94 |  | OK
7 | 1.5 | 26000010.4 |  |  |  | -65 | -95 | -119 | -140 | -156 | -158 | -158 | [5 empty] | 0.94 |  | OK
8 | 1.5 | 26000011.5 |  |  |  | -62 | -93 | -119 | -140 | -156 | -158 | -158 | [5 empty] | 0.94 |  | OK
9 | 1.5 | 26000011.4 |  |  |  | -65 | -93 | -119 | -140 | -155 | -158 | -158 | [5 empty] | 0.94 |  | OK
10 | 1.5 | 26000015.1 |  |  |  | -61 | -91 | -119 | -140 | -155 | -158 | -158 | [5 empty] | 0.94 |  | OK
11 | 1.5 | 26000011.3 |  |  |  | -61 | -92 | -118 | -139 | -156 | -158 | -158 | [5 empty] | 0.94 |  | OK
12 | 1.5 | 26000011.9 |  |  |  | -64 | -92 | -119 | -139 | -155 | -158 | -158 | [5 empty] | 0.94 |  | OK
13 | 1.5 | 26000014.8 |  |  |  | -65 | -92 | -117 | -140 | -155 | -158 | -158 | [5 empty] | 0.94 |  | OK
14 | 1.5 | 26000008.5 |  |  |  | -61 | -90 | -119 | -139 | -154 | -158 | -158 | [5 empty] | 0.94 |  | OK
15 | 1.5 | 26000014.5 |  |  |  | -65 | -90 | -119 | -139 | -155 | -158 | -158 | [5 empty] | 0.94 |  | OK
16 | 1.5 | 26000010.1 |  |  |  | -64 | -93 | -118 | -140 | -155 | -158 | -158 | [5 empty] | 0.94 |  | OK
17 | 1.5 | 26000010.3 |  |  |  | -64 | -90 | -117 | -139 | -155 | -158 | -158 | [5 empty] | 0.94 |  | OK
18 | 1.5 | 26000010.3 |  |  |  | -64 | -94 | -119 | -140 | -155 | -158 | -158 | [5 empty] | 0.94 |  | OK
19 | 1.5 | 26000010.8 |  |  |  | -60 | -95 | -120 | -140 | -157 | -158 | -158 | [5 empty] | 0.94 |  | OK
20 | 1.5 | 26000003.3 |  |  |  | -64 | -94 | -120 | -141 | -155 | -158 | -158 | [5 empty] | 0.94 |  | OK
21 | 1.5 | 26000012.03 |  |  |  | -63 | -95 | -120 | -141 | -155 | -158 | -158 | [5 empty] | 0.94 |  | OK
22 | 1.5 | 26000005.9 |  |  |  | -64 | -92 | -119 | -140 | -156 | -158 | -158 | [5 empty] | 0.94 |  | OK
23 | 1.5 | 26000007.9 |  |  |  | -66 | -92 | -119 | -139 | -155 | -158 | -158 | [5 empty] | 0.94 |  | OK
24 | 1.5 | 26000008.3 |  |  |  | -65 | -95 | -119 | -140 | -156 | -158 | -158 | [5 empty] | 0.94 |  | OK
25 | 1.5 | 26000008.07 |  |  |  | -62 | -93 | -119 | -140 | -156 | -158 | -158 | [5 empty] | 0.94 |  | OK
26 | 1.5 | 26000004.6 |  |  |  | -65 | -93 | -119 | -140 | -155 | -158 | -158 | [5 empty] | 0.94 |  | OK
27 | 1.5 | 26000010.1 |  |  |  | -61 | -91 | -119 | -140 | -155 | -158 | -158 | [5 empty] | 0.94 |  | OK
28 | 1.5 | 26000010.5 |  |  |  | -61 | -92 | -118 | -139 | -156 | -158 | -158 | [5 empty] | 0.94 |  | OK
29 | 1.5 | 26000004.2 |  |  |  | -64 | -92 | -119 | -139 | -155 | -158 | -158 | [5 empty] | 0.94 |  | OK
30 | 1.5 | 26000010.6 |  |  |  | -65 | -92 | -117 | -140 | -155 | -158 | -158 | [5 empty] | 0.94 |  | OK
31 | 1.5 | 26000007.3 |  |  |  | -64 | -94 | -119 | -140 | -155 | -158 | -158 | [5 empty] | 0.94 |  | OK
32 | 1.5 | 26000007.4 |  |  |  | -60 | -95 | -120 | -140 | -157 | -158 | -158 | [5 empty] | 0.94 |  | OK
33 | 1.5 | 26000008.06 |  |  |  | -64 | -94 | -120 | -141 | -155 | -158 | -158 | [5 empty] | 0.94 |  | OK
34 | 1.5 | 26000002.5 |  |  |  | -63 | -95 | -120 | -141 | -155 | -158 | -158 | [5 empty] | 0.94 |  | OK
35 | 1.5 | 26000003.3 |  |  |  | -64 | -92 | -119 | -140 | -156 | -158 | -158 | [5 empty] | 0.94 |  | OK
36 | 1.5 | 26000010.4 |  |  |  | -66 | -92 | -119 | -139 | -155 | -158 | -158 | [5 empty] | 0.94 |  | OK
37 | 1.5 | 26000010.3 |  |  |  | -65 | -95 | -119 | -140 | -156 | -158 | -158 | [5 empty] | 0.94 |  | OK
38 | 1.5 | 26000009.1 |  |  |  | -62 | -93 | -119 | -140 | -156 | -158 | -158 | [5 empty] | 0.94 |  | OK
39 | 1.5 | 26000003.6 |  |  |  | -65 | -93 | -119 | -140 | -155 | -158 | -158 | [5 empty] | 0.94 |  | OK
40 | 1.5 | 26000010.4 |  |  |  | -64 | -94 | -119 | -140 | -155 | -158 | -158 | [5 empty] | 0.94 |  | OK
41 | 1.5 | 26000010.1 |  |  |  | -60 | -95 | -120 | -140 | -157 | -158 | -158 | [5 empty] | 0.94 |  | OK
42 | 1.5 | 26000013.5 |  |  |  | -64 | -94 | -120 | -141 | -155 | -158 | -158 | [5 empty] | 0.94 |  | OK
43 | 1.5 | 26000010.2 |  |  |  | -64 | -94 | -119 | -140 | -155 | -158 | -158 | [5 empty] | 0.94 |  | OK
44 | 1.5 | 26000007.8 |  |  |  | -60 | -95 | -120 | -140 | -157 | -158 | -158 | [5 empty] | 0.94 |  | OK
45 | 1.5 | 26000010.4 |  |  |  | -64 | -94 | -120 | -141 | -155 | -158 | -158 | [5 empty] | 0.94 |  | OK
46 | 1.5 | 26000005.8 |  |  |  | -63 | -95 | -120 | -141 | -155 | -158 | -158 | [5 empty] | 0.94 |  | OK
47 | 1.5 | 26000011.9 |  |  |  | -64 | -92 | -119 | -140 | -156 | -158 | -158 | [5 empty] | 0.94 |  | OK
48 | 1.5 | 26000011.4 |  |  |  | -66 | -92 | -119 | -139 | -155 | -158 | -158 | [5 empty] | 0.94 |  | OK
49 | 1.5 | 26000007.9 |  |  |  | -65 | -95 | -119 | -140 | -156 | -158 | -158 | [5 empty] | 0.94 |  | OK
50 | 1.5 | 26000010.7 |  |  |  | -62 | -93 | -119 | -140 | -156 | -158 | -158 | [5 empty] | 0.94 |  | OK
51 | 1.5 | 26000008.2 |  |  |  | -65 | -93 | -119 | -140 | -155 | -158 | -158 | [5 empty] | 0.94 |  | OK
52 | 1.5 | 26000011.5 |  |  |  | -61 | -91 | -119 | -140 | -155 | -158 | -158 | [5 empty] | 0.94 |  | OK
53 | 1.5 | 26000008.5 |  |  |  | -61 | -92 | -118 | -139 | -156 | -158 | -158 | [5 empty] | 0.94 |  | OK
54 | 1.5 | 26000010.9 |  |  |  | -64 | -92 | -119 | -139 | -155 | -158 | -158 | [5 empty] | 0.94 |  | OK
55 | 1.5 | 26000011.2 |  |  |  | -64 | -94 | -119 | -140 | -155 | -158 | -158 | [5 empty] | 0.94 |  | OK
56 | 1.5 | 26000014 |  |  |  | -60 | -95 | -120 | -140 | -157 | -158 | -158 | [5 empty] | 0.94 |  | OK
57 | 1.5 | 26000009.01 |  |  |  | -64 | -94 | -120 | -141 | -155 | -158 | -158 | [5 empty] | 0.94 |  | OK
58 | 1.5 | 26000006.8 |  |  |  | -63 | -95 | -120 | -141 | -155 | -158 | -158 | [5 empty] | 0.94 |  | OK
59 | 1.5 | 26000009.6 |  |  |  | -64 | -92 | -119 | -140 | -156 | -158 | -158 | [5 empty] | 0.94 |  | OK
60 | 1.5 | 26000016.8 |  |  |  | -66 | -92 | -119 | -139 | -155 | -158 | -158 | [5 empty] | 0.94 |  | OK
61 | 1.5 | 26000010.3 |  |  |  | -65 | -95 | -119 | -140 | -156 | -158 | -158 | [5 empty] | 0.94 |  | OK
62 | 1.5 | 26000012.1 |  |  |  | -62 | -93 | -119 | -140 | -156 | -158 | -158 | [5 empty] | 0.94 |  | OK
63 | 1.5 | 26000009.9 |  |  |  | -65 | -93 | -119 | -140 | -155 | -158 | -158 | [5 empty] | 0.94 |  | OK
64 | 1.5 | 26000008.8 |  |  |  | -61 | -91 | -119 | -140 | -155 | -158 | -158 | [5 empty] | 0.94 |  | OK
65 | 1.5 | 26000008.9 |  |  |  | -61 | -92 | -118 | -139 | -156 | -158 | -158 | [5 empty] | 0.94 |  | OK
66 | 1.5 | 26000010.3 |  |  |  | -64 | -92 | -119 | -139 | -155 | -158 | -158 | [5 empty] | 0.94 |  | OK
67 | 1.5 | 26000004.3 |  |  |  | -65 | -92 | -117 | -140 | -155 | -158 | -158 | [5 empty] | 0.94 |  | OK
68 | 1.5 | 26000013.3 |  |  |  | -64 | -94 | -119 | -140 | -155 | -158 | -158 | [5 empty] | 0.94 |  | OK
69 | 1.5 | 26000007.2 |  |  |  | -60 | -95 | -120 | -140 | -157 | -158 | -158 | [5 empty] | 0.94 |  | OK
70 | 1.5 | 26000013.8 |  |  |  | -64 | -94 | -120 | -141 | -155 | -158 | -158 | [5 empty] | 0.94 |  | OK
71 | 1.5 | 26000010.2 |  |  |  | -63 | -95 | -120 | -141 | -155 | -158 | -158 | [5 empty] | 0.94 |  | OK
72 | 1.5 | 26000009.5 |  |  |  | -64 | -92 | -119 | -140 | -156 | -158 | -158 | [5 empty] | 0.94 |  | OK
73 | 1.5 | 26000011.1 |  |  |  | -66 | -92 | -119 | -139 | -155 | -158 | -158 | [5 empty] | 0.94 |  | OK
74 | 1.5 | 26000012.2 |  |  |  | -65 | -95 | -119 | -140 | -156 | -158 | -158 | [5 empty] | 0.94 |  | OK
75 | 1.5 | 26000004.5 |  |  |  | -62 | -93 | -119 | -140 | -156 | -158 | -158 | [5 empty] | 0.94 |  | OK
76 | 1.5 | 26000013.1 |  |  |  | -65 | -93 | -119 | -140 | -155 | -158 | -158 | [5 empty] | 0.94 |  | OK
77 | 1.5 | 26000009.5 |  |  |  | -61 | -91 | -119 | -140 | -155 | -158 | -158 | [5 empty] | 0.94 |  | OK
78 | 1.5 | 26000007.8 |  |  |  | -61 | -92 | -118 | -139 | -156 | -158 | -158 | [5 empty] | 0.94 |  | OK
79 | 1.5 | 26000017.03 |  |  |  | -64 | -92 | -119 | -139 | -155 | -158 | -158 | [5 empty] | 0.94 |  | OK
80 | 1.5 | 26000010.8 |  |  |  | -65 | -92 | -117 | -140 | -155 | -158 | -158 | [5 empty] | 0.94 |  | OK
81 | 1.5 | 26000010.5 |  |  |  | -64 | -94 | -119 | -140 | -155 | -158 | -158 | [5 empty] | 0.94 |  | OK
82 | 1.5 | 26000012.8 |  |  |  | -60 | -95 | -120 | -140 | -157 | -158 | -158 | [5 empty] | 0.94 |  | OK
83 | 1.5 | 26000013.1 |  |  |  | -64 | -94 | -120 | -141 | -155 | -158 | -158 | [5 empty] | 0.94 |  | OK
84 | 1.5 | 26000009.5 |  |  |  | -63 | -95 | -120 | -141 | -155 | -158 | -158 | [5 empty] | 0.94 |  | OK
85 | 1.5 | 26000011.4 |  |  |  | -64 | -92 | -119 | -140 | -156 | -158 | -158 | [5 empty] | 0.94 |  | OK
86 | 1.5 | 26000011.5 |  |  |  | -66 | -92 | -119 | -139 | -155 | -158 | -158 | [5 empty] | 0.94 |  | OK
87 | 1.5 | 26000007.1 |  |  |  | -65 | -95 | -119 | -140 | -156 | -158 | -158 | [5 empty] | 0.94 |  | OK
88 | 1.5 | 26000008.7 |  |  |  | -62 | -93 | -119 | -140 | -156 | -158 | -158 | [5 empty] | 0.94 |  | OK
89 | 1.5 | 26000009.4 |  |  |  | -65 | -93 | -119 | -140 | -155 | -158 | -158 | [5 empty] | 0.94 |  | OK
90 | 1.5 | 26000008.9 |  |  |  | -61 | -91 | -119 | -140 | -155 | -158 | -158 | [5 empty] | 0.94 |  | OK
91 | 1.5 | 26000006.6 |  |  |  | -61 | -92 | -118 | -139 | -156 | -158 | -158 | [5 empty] | 0.94 |  | OK
92 | 1.5 | 26000011.2 |  |  |  | -64 | -92 | -119 | -139 | -155 | -158 | -158 | [5 empty] | 0.94 |  | OK
93 | 1.5 | 26000010.5 |  |  |  | -65 | -92 | -117 | -140 | -155 | -158 | -158 | [5 empty] | 0.94 |  | OK
94 | 1.5 | 26000014.5 |  |  |  | -64 | -92 | -119 | -140 | -156 | -158 | -158 | [5 empty] | 0.94 |  | OK
95 | 1.5 | 26000005.9 |  |  |  | -66 | -92 | -119 | -139 | -155 | -158 | -158 | [5 empty] | 0.94 |  | OK
96 | 1.5 | 26000008.6 |  |  |  | -65 | -95 | -119 | -140 | -156 | -158 | -158 | [5 empty] | 0.95 |  | OK
验证结论Test conclusion： 合格Qualified
检验员Inspector:王俊敏 日期Date： 20210507 审核Audit： 日期Date：

## 温度特性
条码/层/位 | frq_25 | frq_-43 | frq_-40 | frq_-35 | frq_-30 | frq_-25 | frq_-20 | frq_-15 | frq_-10 | frq_-5 | frq_0 | frq_15 | frq_20 | frq_30 | frq_35 | frq_45 | frq_60 | frq_70 | frq_80 | frq_85 | frq_87
NoBarCode-2021050810-1-1/1/1 | 13000008.9289 | 13000009.9556 | 13000009.407 | 13000003.4202 | 13000003.4172 | 13000006.8297 | 13000009.3275 | 13000010.2818 | 13000010.6565 | 13000010.7475 | 13000010.4998 | 13000008.3463 | 13000008.6816 | 13000009.1127 | 13000009.4748 | 13000009.9267 | 13000011.4227 | 13000011.8429 | 13000013.0678 | 13000011.9323 | 13000011.4274
NoBarCode-2021050810-1-2/1/2 | 13000008.1585 | 13000008.3045 | 13000013.1976 | 13000010.1376 | 13000009.4572 | 13000011.2742 | 13000012.3105 | 13000011.9236 | 13000011.1218 | 13000010.3264 | 13000009.4576 | 13000006.881 | 13000007.587 | 13000008.8331 | 13000009.4619 | 13000011.6169 | 13000013.7958 | 13000013.6303 | 13000014.3383 | 13000013.7901 | 13000013.8845
NoBarCode-2021050810-1-5/1/5 | 13000010.6367 | 13000006.2076 | 13000011.1995 | 13000010.7618 | 13000011.622 | 13000012.7449 | 13000012.8355 | 13000012.5533 | 13000012.6383 | 13000012.7857 | 13000012.6818 | 13000010.6861 | 13000010.6915 | 13000010.0742 | 13000009.5924 | 13000010.0505 | 13000010.9335 | 13000010.3871 | 13000011.1671 | 13000011.3056 | 13000012.1577
NoBarCode-2021050810-1-6/1/6 | 13000003.3644 | 13000003.6791 | 13000008.9249 | 13000007.6615 | 13000007.4984 | 13000008.1813 | 13000007.8035 | 13000006.9503 | 13000006.6428 | 13000006.5068 | 13000006.3298 | 13000003.8585 | 13000003.5068 | 13000002.7621 | 13000002.3725 | 13000003.4011 | 13000005.4947 | 13000005.6304 | 13000006.0568 | 13000005.3597 | 13000005.5737
NoBarCode-2021050810-1-7/1/7 | 13000007.6028 | 13000005.2655 | 13000007.7131 | 13000005.4086 | 13000006.0618 | 13000008.0218 | 13000009.359 | 13000010.0535 | 13000010.518 | 13000010.5042 | 13000009.9739 | 13000007.481 | 13000007.4912 | 13000007.7753 | 13000008.5913 | 13000009.7351 | 13000009.0789 | 13000008.1477 | 13000008.5913 | 13000008.5663 | 13000009.3731
NoBarCode-2021050810-1-8/1/8 | 13000007.5271 | 13000004.781 | 13000006.6791 | 13000004.7788 | 13000005.5832 | 13000007.259 | 13000008.2291 | 13000008.6442 | 13000009.0007 | 13000009.0066 | 13000008.6204 | 13000007.0101 | 13000007.3289 | 13000007.4783 | 13000007.8091 | 13000008.5859 | 13000008.4142 | 13000007.6108 | 13000007.6742 | 13000006.9862 | 13000007.3929
NoBarCode-2021050810-1-9/1/9 | 13000007.6248 | 13000011.8003 | 13000014.2401 | 13000012.1543 | 13000012.0694 | 13000012.7002 | 13000012.5569 | 13000011.8769 | 13000011.127 | 13000010.1923 | 13000008.8123 | 13000006.0034 | 13000006.8686 | 13000008.6104 | 13000010.0036 | 13000012.5989 | 13000012.2477 | 13000010.9056 | 13000011.3493 | 13000012.1242 | 13000013.6537
NoBarCode-2021050810-1-10/1/10 | 13000008.1702 | 13000005.0126 | 13000010.0446 | 13000009.5271 | 13000009.9054 | 13000010.6871 | 13000010.3978 | 13000009.7044 | 13000009.4749 | 13000009.9205 | 13000009.7831 | 13000007.8694 | 13000008.0549 | 13000007.9317 | 13000008.0974 | 13000009.3833 | 13000010.6958 | 13000010.7187 | 13000011.1679 | 13000011.2566 | 13000012.0913
NoBarCode-2021050810-1-11/1/11 | 13000006.1356 | 13000003.6631 | 13000006.0409 | 13000003.7531 | 13000003.3776 | 13000003.9425 | 13000004.2322 | 13000004.4414 | 13000004.9182 | 13000005.233 | 13000005.2678 | 13000004.9438 | 13000005.7399 | 13000006.362 | 13000006.8665 | 13000007.6451 | 13000006.7965 | 13000005.0207 | 13000005.0177 | 13000005.3061 | 13000006.5194
NoBarCode-2021050810-1-12/1/12 | 13000007.2368 | 13000008.094 | 13000013.1234 | 13000013.4811 | 13000013.8696 | 13000013.5898 | 13000012.0826 | 13000010.6023 | 13000010.0106 | 13000009.7527 | 13000009.2057 | 13000006.8235 | 13000007.1515 | 13000007.8279 | 13000008.4511 | 13000010.4915 | 13000012.5999 | 13000011.7394 | 13000011.6739 | 13000011.6181 | 13000012.3553
NoBarCode-2021050810-1-15/1/15 | 13000007.2712 | 13000005.3454 | 13000010.6865 | 13000009.4464 | 13000009.1021 | 13000009.6994 | 13000009.5429 | 13000008.9911 | 13000008.7359 | 13000008.6759 | 13000008.4354 | 13000006.764 | 13000007.071 | 13000007.3795 | 13000007.7591 | 13000009.3412 | 13000010.5469 | 13000010.3348 | 13000011.4325 | 13000011.7894 | 13000012.6454
NoBarCode-2021050810-1-16/1/16 | 13000004.4157 | 13000003.3256 | 13000009.2909 | 13000011.339 | 13000012.9202 | 13000012.2272 | 13000011.0694 | 13000010.577 | 13000009.4263 | 13000008.419 | 13000006.7214 | 13000003.2941 | 13000003.8849 | 13000005.0324 | 13000006.1566 | 13000009.1228 | 13000010.1566 | 13000008.7366 | 13000009.1137 | 13000009.8803 | 13000011.386
NoBarCode-2021050810-1-19/1/19 | 13000007.4876 | 13000005.8453 | 13000011.0957 | 13000012.584 | 13000013.4692 | 13000013.1449 | 13000011.6332 | 13000010.1121 | 13000009.1991 | 13000008.6398 | 13000007.8192 | 13000006.1219 | 13000006.907 | 13000007.9982 | 13000008.8858 | 13000011.1068 | 13000011.0639 | 13000009.2145 | 13000009.3272 | 13000010.0719 | 13000011.5954
NoBarCode-2021050810-1-20/1/20 | 13000006.4183 | 13000009.8229 | 13000011.959 | 13000007.7027 | 13000007.1646 | 13000008.7515 | 13000009.4605 | 13000009.2664 | 13000009.2028 | 13000009.2351 | 13000009.2732 | 13000006.9725 | 13000006.667 | 13000005.6361 | 13000005.02 | 13000005.4214 | 13000007.4546 | 13000008.0073 | 13000008.6997 | 13000007.5178 | 13000007.1384
NoBarCode-2021050810-1-21/1/21 | 13000006.085 | 13000013.3835 | 13000013.7433 | 13000007.9354 | 13000006.782 | 13000008.1784 | 13000008.8684 | 13000008.5413 | 13000008.0799 | 13000007.8111 | 13000007.4582 | 13000005.591 | 13000005.84 | 13000006.1257 | 13000006.3932 | 13000007.7416 | 13000009.9691 | 13000010.3504 | 13000010.4984 | 13000009.0982 | 13000008.6261
NoBarCode-2021050810-1-22/1/22 | 13000006.4117 | 13000003.7492 | 13000006.4389 | 13000004.468 | 13000004.6992 | 13000006.0592 | 13000006.8087 | 13000007.0241 | 13000007.216 | 13000007.164 | 13000006.9446 | 13000005.4718 | 13000006.0013 | 13000006.8705 | 13000007.6364 | 13000008.8617 | 13000008.7367 | 13000007.5175 | 13000008.0168 | 13000008.1093 | 13000008.9575
NoBarCode-2021050810-1-23/1/23 | 13000006.7726 | 13000014.734 | 13000013.5684 | 13000007.8812 | 13000006.7522 | 13000008.1957 | 13000009.2238 | 13000009.5567 | 13000009.631 | 13000009.4612 | 13000009.4383 | 13000006.8265 | 13000006.7793 | 13000006.3937 | 13000006.2298 | 13000007.2522 | 13000008.9928 | 13000009.2897 | 13000010.0335 | 13000009.0735 | 13000008.7259
NoBarCode-2021050810-1-24/1/24 | 13000007.4474 | 13000009.3119 | 13000009.6712 | 13000005.6594 | 13000005.6713 | 13000007.6833 | 13000008.9654 | 13000009.3459 | 13000009.4878 | 13000009.4499 | 13000008.9871 | 13000007.0506 | 13000007.3422 | 13000007.2914 | 13000007.3363 | 13000008.1109 | 13000008.5844 | 13000007.8841 | 13000008.4714 | 13000007.9067 | 13000008.0545
NoBarCode-2021050810-1-25/1/25 | 13000006.1185 | 13000015.0761 | 13000015.3773 | 13000010.2708 | 13000008.4475 | 13000008.4997 | 13000008.0702 | 13000007.1887 | 13000006.8665 | 13000006.9197 | 13000006.851 | 13000005.3799 | 13000005.8527 | 13000006.1022 | 13000006.3466 | 13000007.6013 | 13000009.154 | 13000008.9945 | 13000009.9909 | 13000010.0378 | 13000010.5844
NoBarCode-2021050810-1-26/1/26 | 13000008.7008 | 13000013.6539 | 13000013.7439 | 13000009.4914 | 13000008.038 | 13000007.9108 | 13000007.6799 | 13000007.6642 | 13000008.2173 | 13000008.7551 | 13000009.1318 | 13000008.3216 | 13000008.6058 | 13000008.5005 | 13000008.5593 | 13000009.1236 | 13000008.189 | 13000006.8228 | 13000007.0386 | 13000007.0218 | 13000007.6411
条码/层/位 | frq_25 | frq_-43 | frq_-40 | frq_-35 | frq_-30 | frq_-25 | frq_-20 | frq_-15 | frq_-10 | frq_-5 | frq_0 | frq_15 | frq_20 | frq_30 | frq_35 | frq_45 | frq_60 | frq_70 | frq_80 | frq_85 | frq_87
NoBarCode-2021050810-1-1/1/1 | 0 | 78.9769 | 36.7769 | -423.7459 | -423.9766 | -161.4768 | 30.6615 | 104.0692 | 132.8922 | 139.8922 | 120.8384 | -44.8154 | -19.0231 | 14.1385 | 41.9923 | 76.7538 | 191.8306 | 224.1537 | 318.3767 | 231.0306 | 192.1922
NoBarCode-2021050810-1-2/1/2 | 0 | 11.2308 | 387.6228 | 152.2384 | 99.8999 | 239.6691 | 319.3844 | 289.6229 | 227.946 | 166.7614 | 99.9307 | -98.2692 | -43.9615 | 51.8923 | 100.2615 | 266.0306 | 433.6382 | 420.9074 | 475.3689 | 433.1997 | 440.4613
NoBarCode-2021050810-1-5/1/5 | 0 | -340.6997 | 43.2923 | 9.6231 | 75.7922 | 162.1691 | 169.1383 | 147.4306 | 153.9691 | 165.3076 | 157.3153 | 3.8 | 4.2154 | -43.2692 | -80.3307 | -45.0923 | 22.8308 | -19.2 | 40.8 | 51.4538 | 116.9999
NoBarCode-2021050810-1-6/1/6 | 0 | 24.2077 | 427.7307 | 330.5461 | 317.9999 | 370.5307 | 341.4691 | 275.8384 | 252.1846 | 241.723 | 228.1076 | 38.0077 | 10.9538 | -46.3308 | -76.3 | 2.8231 | 163.8692 | 174.3076 | 207.1076 | 153.4846 | 169.9461
NoBarCode-2021050810-1-7/1/7 | 0 | -179.7922 | 8.4846 | -168.7845 | -118.5384 | 32.2308 | 135.0922 | 188.5153 | 224.246 | 223.1845 | 182.3922 | -9.3692 | -8.5846 | 13.2692 | 76.0384 | 164.023 | 113.5461 | 41.9154 | 76.0384 | 74.1153 | 136.1768
NoBarCode-2021050810-1-8/1/8 | 0 | -211.2383 | -65.2307 | -211.4076 | -149.5307 | -20.6231 | 54 | 85.9307 | 113.3538 | 113.8076 | 84.1 | -39.7692 | -15.2461 | -3.7538 | 21.6923 | 81.4461 | 68.2384 | 6.4385 | 11.3154 | -41.6077 | -10.3231
NoBarCode-2021050810-1-9/1/9 | 0 | 321.1921 | 508.8689 | 348.4229 | 341.8921 | 390.4152 | 379.3921 | 327.0844 | 269.3998 | 197.4999 | 91.3461 | -124.723 | -58.1692 | 75.8153 | 182.9845 | 382.6229 | 355.6075 | 252.3691 | 286.4998 | 346.1075 | 463.7613
NoBarCode-2021050810-1-10/1/10 | 0 | -242.8922 | 144.1845 | 104.3769 | 133.4768 | 193.6076 | 171.3537 | 118.0153 | 100.3615 | 134.6384 | 124.0692 | -23.1384 | -8.8692 | -18.3461 | -5.6 | 93.3153 | 194.2768 | 196.0383 | 230.5922 | 237.4152 | 301.6229
NoBarCode-2021050810-1-11/1/11 | 0 | -190.1922 | -7.2846 | -183.2691 | -212.1537 | -168.6999 | -146.4153 | -130.323 | -93.6461 | -69.4307 | -66.7538 | -91.6769 | -30.4384 | 17.4154 | 56.2231 | 116.1153 | 50.8384 | -85.7615 | -85.9923 | -63.8077 | 29.5231
NoBarCode-2021050810-1-12/1/12 | 0 | 65.9384 | 452.8151 | 480.3305 | 510.2151 | 488.692 | 372.7536 | 258.8845 | 213.3691 | 193.5307 | 151.4538 | -31.7923 | -6.5615 | 45.4692 | 93.4076 | 250.3614 | 412.5459 | 346.3537 | 341.3152 | 337.0229 | 393.7306
NoBarCode-2021050810-1-15/1/15 | 0 | -148.1384 | 262.7152 | 167.323 | 140.8384 | 186.7845 | 174.7461 | 132.2999 | 112.6692 | 108.0538 | 89.5538 | -39.0154 | -15.4 | 8.3308 | 37.5307 | 159.2307 | 251.9768 | 235.6614 | 320.0998 | 347.5537 | 413.3998
NoBarCode-2021050810-1-16/1/16 | 0 | -83.8538 | 375.0153 | 532.5614 | 654.1921 | 577.8075 | 488.746 | 473.946 | 385.4306 | 307.946 | 177.3615 | -86.2769 | -40.8308 | 47.4384 | 133.9153 | 362.0845 | 441.6075 | 332.3768 | 361.3845 | 420.3537 | 536.1767
NoBarCode-2021050810-1-19/1/19 | 0 | -126.3307 | 277.546 | 392.0305 | 460.1228 | 435.1767 | 318.8921 | 201.8845 | 131.6538 | 88.6307 | 25.5077 | -105.0538 | -44.6615 | 39.2769 | 107.5538 | 278.3998 | 275.0998 | 132.8384 | 141.5076 | 198.7922 | 315.9844
NoBarCode-2021050810-1-20/1/20 | 0 | 261.8922 | 426.2075 | 98.8 | 57.4077 | 179.4768 | 234.0153 | 219.0845 | 214.1922 | 216.6768 | 219.6076 | 42.6307 | 19.1308 | -60.1692 | -107.5615 | -76.6846 | 79.7153 | 122.2307 | 175.4922 | 84.5769 | 55.3923
NoBarCode-2021050810-1-21/1/21 | 0 | 561.4228 | 589.0997 | 142.3384 | 53.6154 | 161.0307 | 214.1076 | 188.9461 | 153.4538 | 132.7769 | 105.6307 | -38 | -18.8461 | 3.1308 | 23.7077 | 127.4307 | 298.7768 | 328.1075 | 339.4921 | 231.7845 | 195.4691
NoBarCode-2021050810-1-22/1/22 | 0 | -204.8076 | 2.0923 | -149.5153 | -131.7307 | -27.1154 | 30.5384 | 47.1077 | 61.8692 | 57.8692 | 40.9923 | -72.3 | -31.5692 | 35.2923 | 94.2076 | 188.4614 | 178.8461 | 85.0615 | 123.4692 | 130.5846 | 195.8307
NoBarCode-2021050810-1-23/1/23 | 0 | 612.4151 | 522.7536 | 85.2769 | -1.5692 | 109.4692 | 188.5537 | 214.1614 | 219.8768 | 206.8153 | 205.0537 | 4.1462 | 0.51538 | -29.1461 | -41.7538 | 36.8923 | 170.7845 | 193.623 | 250.8383 | 176.9922 | 150.2538
NoBarCode-2021050810-1-24/1/24 | 0 | 143.423 | 171.0614 | -137.5384 | -136.623 | 18.1461 | 116.7692 | 146.0384 | 156.9538 | 154.0384 | 118.4384 | -30.5231 | -8.0923 | -12 | -8.5461 | 51.0384 | 87.4615 | 33.5923 | 78.7692 | 35.3307 | 46.7
NoBarCode-2021050810-1-25/1/25 | 0 | 689.0458 | 712.215 | 319.4075 | 179.1538 | 183.1691 | 150.1307 | 82.323 | 57.5384 | 61.6307 | 56.3461 | -56.8154 | -20.4461 | -1.2538 | 17.5461 | 114.0615 | 233.4999 | 221.2307 | 297.8768 | 301.4845 | 343.5306
NoBarCode-2021050810-1-26/1/26 | 0 | 381.0074 | 387.9305 | 60.8153 | -50.9846 | -60.7692 | -78.5307 | -79.7384 | -37.1923 | 4.1769 | 33.1538 | -29.1692 | -7.3077 | -15.4077 | -10.8846 | 32.5231 | -39.3692 | -144.4614 | -127.8615 | -129.1538 | -81.5153
RDTEMPH900414
判定标准： -30～85 ±500ppb -40～30±1000ppb
| 王俊敏 |  | 20210508
检验员： | ———— | 日期： | ———— |  |  |  |  | 审核： | ———— | 日期： | ————

## 尺寸
晶体检验数据
序号 | 长 | 宽 | 高
上限值： | 2.1mm | 1.7mm | 0.8mm
下限值： | 1.9mm | 1.5 | 0.6mm
1 | 2.06 | 1.68 | 0.79
2 | 2.08 | 1.68 | 0.8
3 | 2.07 | 1.68 | 0.79
4 | 2.06 | 1.69 | 0.79
5 | 2.07 | 1.67 | 0.79
6 | 2.06 | 1.68 | 0.79
7 | 2.07 | 1.67 | 0.79
8 | 2.08 | 1.69 | 0.79

## ROHS
全分析报告 Total Analysis Report
样品名称 Sample Name | RDTEMPH900414-20210507001 | 测量时间(s) Test Time | 200 | %SamplePhoto%
供应商 Supplier | SM800 | 管压(kV) Voltage | 45
操作员 Operator | IQC | 管流(uA) Current | 150
测量日期 Test Date | 2021-05-09 12:15 | 工作曲线 WorkCurve | BRASS-ZINC
批号 LotNo. | 20210507001 | 仪器型号 Mode | 1800B
待检单号 PendNo |  | 送测单位 SubmittedUnit |  | 编号 Number | 0509007
元素 Element | 强度(Cps) Intensity(Cps) | 含量(ppm) Content(ppm) | 误差(ppm) Error(ppm) | 标准(ppm) Limits(ppm) | 判定 Results
Cr | 0 | ND | 0 | 490 | pass
Cd | 0 | ND | 0 | 49 | pass
Hg | -0.0002 | ND | 0 | 490 | pass
Pb | 0 | ND | 0 | 490 | pass
谱图 | %Spectrum%
%ElemSpec%
注： ND代表含量小于等于2ppm
X荧光仪器分析测得的数据为表面测试
Cr,Br为测得该元素的总含量，如果其显示超标并不代表VI价Cr和PBB，PBDE超标。
地址：江苏省昆山市苇城南路1666号清华科技园天瑞大厦 邮编：215300
电话：800-9993-800 传真： 0512－57017060
E-Mail:service@skyray-instrument.com
网址：： http://www.skyray-instrument.com

## ROHS-1
全分析报告 Total Analysis Report
样品名称 Sample Name | RDTEMPH900414-20210507001-1 | 测量时间(s) Test Time | 200 | %SamplePhoto%
供应商 Supplier | SM800 | 管压(kV) Voltage | 45
操作员 Operator | IQC | 管流(uA) Current | 150
测量日期 Test Date | 2021-05-09 12:19 | 工作曲线 WorkCurve | BRASS-ZINC
批号 LotNo. | 20210507001 | 仪器型号 Mode | 1800B
待检单号 PendNo |  | 送测单位 SubmittedUnit |  | 编号 Number | 0509008
元素 Element | 强度(Cps) Intensity(Cps) | 含量(ppm) Content(ppm) | 误差(ppm) Error(ppm) | 标准(ppm) Limits(ppm) | 判定 Results
Cr | 0 | ND | 0 | 490 | pass
Cd | 0 | ND | 0 | 49 | pass
Hg | -0.0002 | ND | 0 | 490 | pass
Pb | 0 | ND | 0 | 490 | pass
谱图 | %Spectrum%
%ElemSpec%
注： ND代表含量小于等于2ppm
X荧光仪器分析测得的数据为表面测试
Cr,Br为测得该元素的总含量，如果其显示超标并不代表VI价Cr和PBB，PBDE超标。
地址：江苏省昆山市苇城南路1666号清华科技园天瑞大厦 邮编：215300
电话：800-9993-800 传真： 0512－57017060
E-Mail:service@skyray-instrument.com
网址：： http://www.skyray-instrument.com