## SMD晶体数值表
广东大普通信技术有限公司 |  |  |  |  | 晶体检测数值记录表Crystal detection numerical form | [10 empty] | W/DP QA-Q4043-01-A3
Guangdong DAPU Telecom Technology CO., LTD. | [16 empty] | NO.:
产品序列号 | 输入电流 /m A | 基准温度频率初始精度/Hz | 机械/电频率调整/ppb |  | 线性 | 相位噪声/dBc | [6 empty] | 输出波形 | 逻辑输出 电压电平 |  | 上升下降时间/ns | 占空因数/% | 峰峰值/Vp-p | 阻抗 /KΩ | 判定 结果
[6 empty] | 1 Hz | 10 Hz | 100 Hz | 1K Hz | 10K Hz | 100K Hz | 1M Hz | Clipped Sine wave | 高电平 (V) | 低电平 (mV)
| ≤1.8 | 9600000±14.4 | -9000~-15000 | 9000~15000 | NA | NA | ≤-96 | ≤-120 | ≤-140 | ≤-150 | ≤-150 | NA |  | NA | NA | NA | NA | ≥0.8
1 | 1 | 9599999.7523 | -10794.7477 | 13124.6546 |  |  | -107 | -125 | -144 | -152 | -154 | [6 empty] | 1.09 |  | OK
2 | 1 | 9599998.8254 | -10581.4177 | 12791.8043 |  |  | -102 | -124 | -145 | -150 | -156 | [6 empty] | 1.09 |  | OK
3 | 1 | 9599999.7477 | -10873.6569 | 12880.8016 |  |  | -104 | -124 | -145 | -151 | -154 | [6 empty] | 1.09 |  | OK
4 | 1 | 9600000.1728 | -10387.303 | 12858.6019 |  |  | -102 | -124 | -144 | -154 | -154 | [6 empty] | 1.09 |  | OK
5 | 1 | 9600004.9253 | -10312.303 | 12838.165 |  |  | -97 | -125 | -145 | -151 | -154 | [6 empty] | 1.09 |  | OK
6 | 1 | 9599997.0957 | -10881.3104 | 12835.0311 |  |  | -102 | -124 | -145 | -150 | -154 | [6 empty] | 1.09 |  | OK
7 | 1 | 9600000.4939 | -10793.2263 | 12994.5938 |  |  | -100 | -124 | -143 | -151 | -153 | [6 empty] | 1.09 |  | OK
8 | 1 | 9599998.1393 | -11089.0446 | 13389.4204 |  |  | -102 | -125 | -143 | -151 | -154 | [6 empty] | 1.09 |  | OK
9 | 1 | 9600000.4897 | -10471.3055 | 12539.3523 |  |  | -103 | -120 | -143 | -150 | -154 | [6 empty] | 1.09 |  | OK
10 | 1 | 9599999.6948 | -10543.2602 | 12264.1564 |  |  | -92 | -125 | -144 | -152 | -152 | [6 empty] | 1.09 |  | OK
11 | 1 | 9599998.8419 | -10686.5552 | 12567.1886 |  |  | -99 | -124 | -144 | -153 | -153 | [6 empty] | 1.09 |  | OK
12 | 1 | 9599998.3626 | -10150.8363 | 11951.2944 |  |  | -107 | -125 | -144 | -152 | -154 | [6 empty] | 1.09 |  | OK
13 | 1 | 9599999.315 | -10908.7003 | 12820.4532 |  |  | -102 | -124 | -145 | -150 | -156 | [6 empty] | 1.09 |  | OK
14 | 1 | 9599998.7809 | -11286.0989 | 13449.6452 |  |  | -104 | -124 | -145 | -151 | -154 | [6 empty] | 1.09 |  | OK
15 | 1 | 9599998.558 | -10951.1233 | 13415.6452 |  |  | -102 | -124 | -144 | -154 | -154 | [6 empty] | 1.09 |  | OK
16 | 1 | 9599998.432 | -10150.7986 | 11952.5342 |  |  | -97 | -125 | -145 | -151 | -154 | [6 empty] | 1.09 |  | OK
17 | 1 | 9599999.2801 | -10906.9111 | 12821.1253 |  |  | -102 | -124 | -145 | -150 | -154 | [6 empty] | 1.09 |  | OK
18 | 1 | 9599998.7766 | -11286.3038 | 13449.7595 |  |  | -100 | -124 | -143 | -151 | -153 | [6 empty] | 1.09 |  | OK
19 | 1 | 9599998.5768 | -10952.2052 | 12775.9563 |  |  | -102 | -125 | -143 | -151 | -154 | [6 empty] | 1.09 |  | OK
20 | 1 | 9599998.4059 | -11057.1686 | 12198.9463 |  |  | -107 | -125 | -144 | -152 | -154 | [6 empty] | 1.09 |  | OK
21 | 1 | 9599999.6984 | -10887.6811 | 12866.4708 |  |  | -102 | -124 | -145 | -150 | -156 | [6 empty] | 1.09 |  | OK
22 | 1 | 9599998.6149 | -10818.5448 | 13185.8983 |  |  | -104 | -124 | -145 | -151 | -154 | [6 empty] | 1.09 |  | OK
23 | 1 | 9599999.6355 | -10945.4637 | 13337.2067 |  |  | -102 | -124 | -144 | -154 | -154 | [6 empty] | 1.09 |  | OK
24 | 1 | 9599999.9037 | -10923.953 | 12922.8396 |  |  | -97 | -125 | -145 | -151 | -154 | [6 empty] | 1.09 |  | OK
25 | 1 | 9599999.8241 | -10932.1286 | 13240.9811 |  |  | -102 | -124 | -145 | -150 | -154 | [6 empty] | 1.09 |  | OK
26 | 1 | 9600000.2461 | -10985.3695 | 11767.743 |  |  | -100 | -124 | -143 | -151 | -153 | [6 empty] | 1.09 |  | OK
27 | 1 | 9599999.0653 | -10238.7836 | 12068.4142 |  |  | -102 | -125 | -143 | -151 | -154 | [6 empty] | 1.09 |  | OK
28 | 1 | 9599999.4229 | -10562.495 | 12666.5477 |  |  | -103 | -120 | -143 | -150 | -154 | [6 empty] | 1.09 |  | OK
29 | 1 | 9599996.5824 | -10580.2613 | 12445.1739 |  |  | -92 | -125 | -144 | -152 | -152 | [6 empty] | 1.09 |  | OK
30 | 1 | 9599999.1433 | -10299.4574 | 12193.0967 |  |  | -99 | -124 | -144 | -153 | -153 | [6 empty] | 1.09 |  | OK
31 | 1 | 9599997.7763 | -10511.0637 | 13290.3726 |  |  | -107 | -125 | -144 | -152 | -154 | [6 empty] | 1.09 |  | OK
32 | 1 | 9599999.7217 | -10895.4685 | 13206.6256 |  |  | -102 | -124 | -145 | -150 | -156 | [6 empty] | 1.09 |  | OK
33 | 1 | 9599999.8342 | -10705.7251 | 12728.8926 |  |  | -104 | -124 | -145 | -151 | -154 | [6 empty] | 1.09 |  | OK
34 | 1 | 9599998.1085 | -10378.6027 | 12243.5347 |  |  | -102 | -124 | -144 | -154 | -154 | [6 empty] | 1.09 |  | OK
35 | 1 | 9600000.4798 | -10897.3494 | 13323.5758 |  |  | -97 | -125 | -145 | -151 | -154 | [6 empty] | 1.09 |  | OK
36 | 1 | 9600000.4039 | -10696.9756 | 12578.7601 |  |  | -102 | -124 | -145 | -150 | -154 | [6 empty] | 1.09 |  | OK
37 | 1 | 9599998.5996 | -11184.4093 | 13377.0564 |  |  | -100 | -124 | -143 | -151 | -153 | [6 empty] | 1.09 |  | OK
38 | 1 | 9600000.4194 | -10827.5304 | 12729.1232 |  |  | -102 | -125 | -143 | -151 | -154 | [6 empty] | 1.09 |  | OK
39 | 1 | 9599999.8622 | -10942.6839 | 13037.0064 |  |  | -103 | -120 | -143 | -150 | -154 | [6 empty] | 1.09 |  | OK
40 | 1 | 9599998.7377 | -10668.4713 | 12731.6164 |  |  | -92 | -125 | -144 | -152 | -152 | [6 empty] | 1.09 |  | OK
41 | 1 | 9599998.703 | -10510.1602 | 12352.9869 |  |  | -99 | -124 | -144 | -153 | -153 | [6 empty] | 1.09 |  | OK
42 | 1 | 9600001.2772 | -10283.5457 | 12108.4806 |  |  | -107 | -125 | -144 | -152 | -154 | [6 empty] | 1.09 |  | OK
43 | 1 | 9600000.6435 | -10304.0388 | 12465.3489 |  |  | -107 | -125 | -144 | -152 | -154 | [6 empty] | 1.09 |  | OK
44 | 1 | 9599999.2014 | -10689.5194 | 12605.319 |  |  | -102 | -124 | -145 | -150 | -156 | [6 empty] | 1.09 |  | OK
45 | 1 | 9599998.5703 | -10043.3374 | 11867.306 |  |  | -104 | -124 | -145 | -151 | -154 | [6 empty] | 1.09 |  | OK
46 | 1 | 9599998.7912 | -10668.0703 | 10911.789 |  |  | -102 | -124 | -144 | -154 | -154 | [6 empty] | 1.09 |  | OK
47 | 1 | 9599998.9592 | -10819.9705 | 12861.856 |  |  | -97 | -125 | -145 | -151 | -154 | [6 empty] | 1.09 |  | OK
48 | 1 | 9599998.9066 | -10548.1096 | 12513.3166 |  |  | -102 | -124 | -145 | -150 | -154 | [6 empty] | 1.09 |  | OK
49 | 1 | 9599999.2362 | -11242.4734 | 13325.718 |  |  | -100 | -124 | -143 | -151 | -153 | [6 empty] | 1.09 |  | OK
50 | 1 | 9599999.1678 | -11248.6584 | 12312.2494 |  |  | -102 | -125 | -143 | -151 | -154 | [6 empty] | 1.09 |  | OK
51 | 1 | 9600001.1358 | -10711.3354 | 12973.501 |  |  | -103 | -120 | -143 | -150 | -154 | [6 empty] | 1.09 |  | OK
52 | 1 | 9599999.26 | -11548.1096 | 12891.3166 |  |  | -92 | -125 | -144 | -152 | -152 | [6 empty] | 1.09 |  | OK
53 | 1 | 9599999.9851 | -11982.4734 | 13392.8203 |  |  | -99 | -124 | -144 | -153 | -153 | [6 empty] | 1.11 |  | OK
验证结论Test conclusion： 合格Qualified
检验员Inspector:王俊敏 日期Date：20210610 审核Audit： 日期Date：

## 温度特性
条码/层/位 | frq_25 | frq_-43 | frq_-40 | frq_-35 | frq_-30 | frq_-25 | frq_-20 | frq_-15 | frq_-10 | frq_-5 | frq_0 | frq_15 | frq_20 | frq_30 | frq_35 | frq_45 | frq_60 | frq_70 | frq_80 | frq_85 | frq_87
NoBarCode-2021061908-1-1/1/1 | 4799997.98 | 4799998.24 | 4799999.14 | 4799999.8 | 4800000.12 | 4799999.85 | 4799999.44 | 4799999.21 | 4799999.18 | 4799999 | 4799998.57 | 4799997.97 | 4799997.99 | 4799997.99 | 4799998.12 | 4799998.71 | 4799997.77 | 4799997.05 | 4799996.98 | 4799997.15 | 4799997.67
NoBarCode-2021061908-1-2/1/2 | 4799998.55 | 4799996.34 | 4799997.87 | 4799999.69 | 4800000.53 | 4800000.36 | 4799999.83 | 4799999.52 | 4799999.44 | 4799999.3 | 4799998.91 | 4799998.36 | 4799998.48 | 4799998.65 | 4799998.89 | 4799999.5 | 4799998.86 | 4799998.47 | 4799998.77 | 4799999.29 | 4799999.97
NoBarCode-2021061908-1-5/1/5 | 4799998.22 | 4799998.02 | 4799998.05 | 4799998.1 | 4799998.19 | 4799998.01 | 4799997.94 | 4799998.09 | 4799998.44 | 4799998.41 | 4799998.56 | 4799998.33 | 4799998.35 | 4799998.07 | 4799998.17 | 4799998.51 | 4799998 | 4799997.67 | 4799997.56 | 4799997.6 | 4799997.96
NoBarCode-2021061908-1-6/1/6 | 4799998.01 | 4799999.29 | 4799999.12 | 4799998.78 | 4799998.63 | 4799998.34 | 4799998.13 | 4799998.18 | 4799998.35 | 4799998.29 | 4799998.24 | 4799997.97 | 4799998.04 | 4799997.95 | 4799998.09 | 4799998.54 | 4799997.93 | 4799997.75 | 4799997.87 | 4799998.04 | 4799998.58
NoBarCode-2021061908-1-7/1/7 | 4799998.29 | 4800000.08 | 4800000.26 | 4800000.03 | 4799999.71 | 4799999.14 | 4799998.68 | 4799998.51 | 4799998.53 | 4799998.37 | 4799998.08 | 4799997.98 | 4799998.2 | 4799998.49 | 4799998.87 | 4799999.5 | 4799998.55 | 4799998.02 | 4799997.83 | 4799998.09 | 4799998.78
NoBarCode-2021061908-1-8/1/8 | 4799998.87 | 4800000.43 | 4799999.91 | 4799999.23 | 4799998.98 | 4799998.58 | 4799998.23 | 4799998.23 | 4799998.49 | 4799998.57 | 4799998.86 | 4799998.9 | 4799998.92 | 4799998.68 | 4799998.71 | 4799998.96 | 4799998.76 | 4799998.87 | 4799999.55 | 4799999.62 | 4799999.81
NoBarCode-2021061908-1-9/1/9 | 4799997.09 | 4799998.91 | 4799998.24 | 4799997.18 | 4799996.95 | 4799996.91 | 4799996.88 | 4799996.99 | 4799997.25 | 4799997.29 | 4799997.71 | 4799997.3 | 4799997.21 | 4799996.89 | 4799996.91 | 4799997.1 | 4799997.01 | 4799997.1 | 4799997.65 | 4799997.67 | 4799997.8
NoBarCode-2021061908-1-10/1/10 | 4799998.46 | 4799997.92 | 4799998.15 | 4799998.45 | 4799998.47 | 4799998.17 | 4799998.03 | 4799998.16 | 4799998.37 | 4799998.34 | 4799998.33 | 4799998.27 | 4799998.45 | 4799998.47 | 4799998.79 | 4799999.17 | 4799998.35 | 4799998.19 | 4799998.62 | 4799999.1 | 4799999.73
NoBarCode-2021061908-1-11/1/11 | 4799998.4 | 4800000.04 | 4799999.36 | 4799998.61 | 4799998.41 | 4799998.14 | 4799998.03 | 4799998.18 | 4799998.45 | 4799998.42 | 4799998.55 | 4799998.45 | 4799998.5 | 4799998.33 | 4799998.53 | 4799998.93 | 4799998.52 | 4799998.4 | 4799998.67 | 4799998.66 | 4799998.92
NoBarCode-2021061908-1-12/1/12 | 4799998.03 | 4800000.94 | 4799999.77 | 4799998.37 | 4799997.97 | 4799997.82 | 4799997.8 | 4799997.98 | 4799998.1 | 4799998.01 | 4799997.99 | 4799997.95 | 4799998.03 | 4799998.02 | 4799998.25 | 4799998.62 | 4799997.94 | 4799997.8 | 4799998.05 | 4799998.22 | 4799998.7
NoBarCode-2021061908-1-15/1/15 | 4799997.76 | 4799999.81 | 4799999.36 | 4799998.75 | 4799998.58 | 4799998.34 | 4799998.19 | 4799998.24 | 4799998.35 | 4799998.29 | 4799998.19 | 4799997.78 | 4799997.81 | 4799997.65 | 4799997.73 | 4799998.17 | 4799997.87 | 4799997.62 | 4799997.6 | 4799997.45 | 4799997.67
NoBarCode-2021061908-1-16/1/16 | 4799998.1 | 4799998.41 | 4799998.2 | 4799997.84 | 4799997.7 | 4799997.51 | 4799997.37 | 4799997.47 | 4799997.67 | 4799997.59 | 4799997.61 | 4799997.71 | 4799997.98 | 4799998.2 | 4799998.61 | 4799999.18 | 4799998.49 | 4799998.03 | 4799998.01 | 4799998.01 | 4799998.33
NoBarCode-2021061908-1-18/1/18 | 4799997.56 | 4799997.61 | 4799997.3 | 4799997.09 | 4799997.2 | 4799997.13 | 4799997.09 | 4799997.34 | 4799997.74 | 4799997.87 | 4799998.01 | 4799997.69 | 4799997.65 | 4799997.45 | 4799997.54 | 4799997.95 | 4799997.83 | 4799998.02 | 4799998.53 | 4799998.54 | 4799998.79
NoBarCode-2021061908-1-19/1/19 | 4799998.05 | 4800000.93 | 4799999.72 | 4799998.79 | 4799998.91 | 4799999.16 | 4799999.29 | 4799999.29 | 4799999.22 | 4799999.08 | 4799998.68 | 4799998.15 | 4799998.13 | 4799998.02 | 4799998.29 | 4799998.73 | 4799998.41 | 4799998.39 | 4799998.79 | 4799998.87 | 4799999.14
NoBarCode-2021061908-1-20/1/20 | 4799998.97 | 4800001.87 | 4800001.73 | 4800001.17 | 4800000.64 | 4799999.99 | 4799999.55 | 4799999.41 | 4799999.51 | 4799999.41 | 4799999.23 | 4799998.95 | 4799999.03 | 4799998.89 | 4799998.95 | 4799999.19 | 4799998.04 | 4799997.68 | 4799998.48 | 4799999.09 | 4799999.78
NoBarCode-2021061908-1-21/1/21 | 4799998.52 | 4799998.68 | 4799998.87 | 4799999.01 | 4799998.94 | 4799998.53 | 4799998.23 | 4799998.28 | 4799998.57 | 4799998.56 | 4799998.72 | 4799998.58 | 4799998.61 | 4799998.41 | 4799998.61 | 4799999.06 | 4799998.57 | 4799998.39 | 4799998.97 | 4799999.33 | 4799999.83
NoBarCode-2021061908-1-22/1/22 | 4799998.45 | 4800000.41 | 4799999.9 | 4799999.27 | 4799998.96 | 4799998.49 | 4799998.12 | 4799998.05 | 4799998.34 | 4799998.46 | 4799998.81 | 4799998.72 | 4799998.65 | 4799998.19 | 4799998.06 | 4799998.23 | 4799998.21 | 4799998.47 | 4799999.4 | 4799999.63 | 4799999.94
NoBarCode-2021061908-1-23/1/23 | 4799998.14 | 4800000.36 | 4799999.6 | 4799998.65 | 4799998.47 | 4799998.41 | 4799998.39 | 4799998.51 | 4799998.66 | 4799998.6 | 4799998.49 | 4799998.16 | 4799998.21 | 4799998.12 | 4799998.3 | 4799998.97 | 4799998.87 | 4799998.66 | 4799998.99 | 4799999.01 | 4799999.33
NoBarCode-2021061908-1-24/1/24 | 4799997.52 | 4800000.82 | 4799999.94 | 4799999.04 | 4799998.73 | 4799998.51 | 4799998.41 | 4799998.39 | 4799998.45 | 4799998.3 | 4799998.07 | 4799997.57 | 4799997.58 | 4799997.43 | 4799997.67 | 4799998.05 | 4799997.78 | 4799997.54 | 4799997.72 | 4799997.74 | 4799998.07
NoBarCode-2021061908-1-25/1/25 | 4799997.59 | 4799997.88 | 4799999.12 | 4800000.08 | 4800000.21 | 4799999.61 | 4799998.94 | 4799998.62 | 4799998.52 | 4799998.36 | 4799997.97 | 4799997.44 | 4799997.56 | 4799997.62 | 4799997.93 | 4799998.61 | 4799998.27 | 4799997.58 | 4799997.78 | 4799997.97 | 4799998.47
条码/层/位 | frq_25 | frq_-43 | frq_-40 | frq_-35 | frq_-30 | frq_-25 | frq_-20 | frq_-15 | frq_-10 | frq_-5 | frq_0 | frq_15 | frq_20 | frq_30 | frq_35 | frq_45 | frq_60 | frq_70 | frq_80 | frq_85 | frq_87
NoBarCode-2021061908-1-1/1/1 | 0 | 54.1667 | 241.6668 | 379.1668 | 445.8335 | 389.5835 | 304.1668 | 256.2501 | 250.0001 | 212.5001 | 122.9167 | -2.0833 | 2.0833 | 2.0833 | 29.1667 | 152.0834 | -43.75 | -193.7501 | -208.3334 | -172.9167 | -64.5834
NoBarCode-2021061908-1-2/1/2 | 0 | -460.4168 | -141.6667 | 237.5001 | 412.5001 | 377.0834 | 266.6667 | 202.0834 | 185.4167 | 156.25 | 75 | -39.5833 | -14.5833 | 20.8333 | 70.8334 | 197.9167 | 64.5834 | -16.6667 | 45.8333 | 154.1667 | 295.8334
NoBarCode-2021061908-1-5/1/5 | 0 | -41.6667 | -35.4167 | -25 | -6.25 | -43.75 | -58.3334 | -27.0833 | 45.8334 | 39.5833 | 70.8334 | 22.9167 | 27.0833 | -31.25 | -10.4167 | 60.4167 | -45.8334 | -114.5834 | -137.5001 | -129.1667 | -54.1667
NoBarCode-2021061908-1-6/1/6 | 0 | 266.6668 | 231.2501 | 160.4167 | 129.1667 | 68.75 | 25 | 35.4167 | 70.8334 | 58.3334 | 47.9167 | -8.3333 | 6.25 | -12.5 | 16.6667 | 110.4167 | -16.6667 | -54.1667 | -29.1667 | 6.25 | 118.75
NoBarCode-2021061908-1-7/1/7 | 0 | 372.9168 | 410.4168 | 362.5001 | 295.8334 | 177.0834 | 81.25 | 45.8333 | 50 | 16.6667 | -43.75 | -64.5834 | -18.75 | 41.6667 | 120.8334 | 252.0834 | 54.1667 | -56.25 | -95.8334 | -41.6667 | 102.0834
NoBarCode-2021061908-1-8/1/8 | 0 | 325.0001 | 216.6667 | 75 | 22.9167 | -60.4167 | -133.3334 | -133.3334 | -79.1667 | -62.5 | -2.0833 | 6.25 | 10.4167 | -39.5833 | -33.3333 | 18.75 | -22.9167 | 0 | 141.6667 | 156.25 | 195.8334
NoBarCode-2021061908-1-9/1/9 | 0 | 379.1669 | 239.5835 | 18.75 | -29.1667 | -37.5 | -43.75 | -20.8333 | 33.3334 | 41.6667 | 129.1667 | 43.75 | 25 | -41.6667 | -37.5 | 2.0833 | -16.6667 | 2.0833 | 116.6667 | 120.8334 | 147.9168
NoBarCode-2021061908-1-10/1/10 | 0 | -112.5 | -64.5834 | -2.0833 | 2.0833 | -60.4167 | -89.5834 | -62.5 | -18.75 | -25 | -27.0833 | -39.5833 | -2.0833 | 2.0833 | 68.75 | 147.9167 | -22.9167 | -56.25 | 33.3333 | 133.3334 | 264.5834
NoBarCode-2021061908-1-11/1/11 | 0 | 341.6668 | 200.0001 | 43.75 | 2.0833 | -54.1667 | -77.0834 | -45.8333 | 10.4167 | 4.1667 | 31.25 | 10.4167 | 20.8333 | -14.5833 | 27.0833 | 110.4167 | 25 | 0 | 56.25 | 54.1667 | 108.3334
NoBarCode-2021061908-1-12/1/12 | 0 | 606.2502 | 362.5001 | 70.8334 | -12.5 | -43.75 | -47.9167 | -10.4167 | 14.5833 | -4.1667 | -8.3333 | -16.6667 | 0 | -2.0833 | 45.8334 | 122.9167 | -18.75 | -47.9167 | 4.1667 | 39.5833 | 139.5834
NoBarCode-2021061908-1-15/1/15 | 0 | 427.0835 | 333.3335 | 206.2501 | 170.8334 | 120.8334 | 89.5834 | 100 | 122.9167 | 110.4167 | 89.5834 | 4.1667 | 10.4167 | -22.9167 | -6.25 | 85.4167 | 22.9167 | -29.1667 | -33.3333 | -64.5834 | -18.75
NoBarCode-2021061908-1-16/1/16 | 0 | 64.5834 | 20.8333 | -54.1667 | -83.3334 | -122.9167 | -152.0834 | -131.2501 | -89.5834 | -106.25 | -102.0834 | -81.25 | -25 | 20.8333 | 106.25 | 225.0001 | 81.25 | -14.5833 | -18.75 | -18.75 | 47.9167
NoBarCode-2021061908-1-18/1/18 | 0 | 10.4167 | -54.1667 | -97.9167 | -75 | -89.5834 | -97.9167 | -45.8334 | 37.5 | 64.5834 | 93.75 | 27.0833 | 18.75 | -22.9167 | -4.1667 | 81.25 | 56.25 | 95.8334 | 202.0834 | 204.1668 | 256.2501
NoBarCode-2021061908-1-19/1/19 | 0 | 600.0002 | 347.9168 | 154.1667 | 179.1667 | 231.2501 | 258.3334 | 258.3334 | 243.7501 | 214.5834 | 131.2501 | 20.8333 | 16.6667 | -6.25 | 50 | 141.6667 | 75 | 70.8334 | 154.1667 | 170.8334 | 227.0834
NoBarCode-2021061908-1-20/1/20 | 0 | 604.1668 | 575.0001 | 458.3334 | 347.9167 | 212.5 | 120.8334 | 91.6667 | 112.5 | 91.6667 | 54.1667 | -4.1667 | 12.5 | -16.6667 | -4.1667 | 45.8333 | -193.75 | -268.7501 | -102.0834 | 25 | 168.75
NoBarCode-2021061908-1-21/1/21 | 0 | 33.3333 | 72.9167 | 102.0834 | 87.5 | 2.0833 | -60.4167 | -50 | 10.4167 | 8.3333 | 41.6667 | 12.5 | 18.75 | -22.9167 | 18.75 | 112.5 | 10.4167 | -27.0833 | 93.75 | 168.7501 | 272.9168
NoBarCode-2021061908-1-22/1/22 | 0 | 408.3335 | 302.0834 | 170.8334 | 106.25 | 8.3333 | -68.75 | -83.3334 | -22.9167 | 2.0833 | 75 | 56.25 | 41.6667 | -54.1667 | -81.25 | -45.8333 | -50 | 4.1667 | 197.9167 | 245.8334 | 310.4168
NoBarCode-2021061908-1-23/1/23 | 0 | 462.5002 | 304.1668 | 106.25 | 68.75 | 56.25 | 52.0834 | 77.0834 | 108.3334 | 95.8334 | 72.9167 | 4.1667 | 14.5833 | -4.1667 | 33.3333 | 172.9167 | 152.0834 | 108.3334 | 177.0834 | 181.2501 | 247.9168
NoBarCode-2021061908-1-24/1/24 | 0 | 687.5004 | 504.1669 | 316.6668 | 252.0835 | 206.2501 | 185.4168 | 181.2501 | 193.7501 | 162.5001 | 114.5834 | 10.4167 | 12.5 | -18.75 | 31.25 | 110.4167 | 54.1667 | 4.1667 | 41.6667 | 45.8334 | 114.5834
NoBarCode-2021061908-1-25/1/25 | 0 | 60.4167 | 318.7502 | 518.7503 | 545.8336 | 420.8335 | 281.2501 | 214.5834 | 193.7501 | 160.4167 | 79.1667 | -31.25 | -6.25 | 6.25 | 70.8334 | 212.5001 | 141.6667 | -2.0833 | 39.5834 | 79.1667 | 183.3334
X3225YF09601
判定标准： -40～-30 ±2000ppb -30～85 ±1500ppb
| 王俊敏 |  | 20210619
检验员： | ———— | 日期： | ———— |  |  |  |  | 审核： | ———— | 日期： | ————

## 老化数据
广东大普通信技术有限公司
贴片晶体老化记录表
品号:X3225YF09601 |  | 批号:20210608001 | 检验日期：20210608 | 结束日期：20210615
序号 | 老化前频率Hz | 老化后频率Hz | 老化率ppm | 判定
1 | 9599998.8 | 9599996.9 | -0.19792 | ok
2 | 9599998.9 | 9599997.1 | -0.1875 | ok
3 | 9599997.9 | 9599995.7 | -0.22917 | ok
4 | 9599999.8 | 9599998.2 | -0.16667 | ok
5 | 9599997.1 | 9599996.4 | -0.072917 | ok
6 | 9599996.1 | 9599995.9 | -0.020833 | ok
7 | 9599997.5 | 9599995.6 | -0.19792 | ok
8 | 9599997.5 | 9599995.7 | -0.1875 | ok
9 | 9599999.91 | 9599998.1 | -0.18854 | ok
10 | 9599998.6 | 9599997.1 | -0.15625 | ok
检验员：王俊敏 日期：20210616 IQC组长： 审核日期：
计算方法:（老化后-老化前）/标称频率 |  |  | 差率：±1PPM

## 尺寸
晶体检验数据
序号 | 长 | 宽 | 高
上限值： | 3.4mm | 2.7mm | 1mm
下限值： | 3.0mm | 2.3mm | 0.75mm
1 | 3.17 | 2.48 | 0.96
2 | 3.17 | 2.48 | 0.96
3 | 3.17 | 2.47 | 0.95
4 | 3.2 | 2.47 | 0.96
5 | 3.19 | 2.5 | 0.97
6 | 3.18 | 2.51 | 0.97
7 | 3.17 | 2.49 | 0.96
8 | 3.19 | 2.49 | 0.97

## 气密性
广东大普通信技术有限公司 Guangdong Dapu Teleconm technology Co., Ltd. 晶体贮能焊封壳气密性检测记录表
抽样数量 | 每次试验样本数 | 日期 | 时间 | 品号 | 型号 | 漏率值（Pa•m3）/S | 判定
53pcs | 20 | 2021.06.10 | 14:30 | X3225YF09601 | 9.6Mhz | 2.2e-10 | OK
| 20 | 2021.06.10 | 14:30 | X3225YF09601 | 9.6Mhz | 2.3e-10 | OK
| 13 | 2021.06.10 | 14:30 | X3225YF09601 | 9.6Mhz | 2.1e-10 | OK
备注：1.检查项判定，合格者用“OK”表示，不符合者用“NG”表示；
判定标准：每次试验样本数20pcs Max ，每组记录1个测试值，要求测试值需≤1.0*10-9（Pa•m3）/S ；
检验员： | 王俊敏 |  | 检验日期： | 2021.06.10
IQC组长： |  |  | 审核日期：