## SMD晶体数值表
广东大普通信技术有限公司 |  |  |  |  | 晶体检测数值记录表Crystal detection numerical form | [10 empty] | W/DP QA-Q4043-01-A3
Guangdong DAPU Telecom Technology CO., LTD. | [16 empty] | NO.:
产品序列号 | 输入电流 /m A | 基准温度频率初始精度/Hz | 机械/电频率调整/PPB |  | 线性 | 相位噪声/dBc | [6 empty] | 输出波形 | 逻辑输出 电压电平 |  | 上升下降时间/ns | 占空因数/% | 峰峰值/Vp-p | 阻抗 /KΩ | 判定 结果
[6 empty] | 1 Hz | 10 Hz | 100 Hz | 1K Hz | 10K Hz | 100K Hz | 1M Hz | Clipped Sine wave | 高电平 (V) | 低电平 (mV)
| ≤2 | 33600000±50.4 | -9~-15 | 9～15 | NA | NA | NA | NA | ≤-130 | NA | NA | NA |  | NA | NA | NA | NA | ≥0.8
1 | 1.5 | 33600003.88 | -10.9807 | 12.1762 |  |  |  |  | -135 | [8 empty] | 1.12 |  | OK
2 | 1.5 | 33600009.62 | -11.4128 | 11.2911 |  |  |  |  | -135 | [8 empty] | 1.14 |  | OK
3 | 1.5 | 33600002.93 | -10.5259 | 11.6985 |  |  |  |  | -136 | [8 empty] | 1.12 |  | OK
4 | 1.5 | 33600007.46 | -10.7503 | 11.4446 |  |  |  |  | -135 | [8 empty] | 1.12 |  | OK
5 | 1.5 | 33600008.13 | -10.9024 | 11.9009 |  |  |  |  | -135 | [8 empty] | 1.13 |  | OK
6 | 1.5 | 33600003.66 | -10.4777 | 11.1113 |  |  |  |  | -135 | [8 empty] | 1.12 |  | OK
7 | 1.5 | 33600002.52 | -10.5244 | 11.6214 |  |  |  |  | -135 | [8 empty] | 1.14 |  | OK
8 | 1.5 | 33600009.38 | -10.589 | 11.328 |  |  |  |  | -135 | [8 empty] | 1.13 |  | OK
9 | 1.5 | 33599999.81 | -10.9122 | 11.583 |  |  |  |  | -135 | [8 empty] | 1.12 |  | OK
10 | 1.5 | 33600002.54 | -10.5699 | 12.3649 |  |  |  |  | -135 | [8 empty] | 1.14 |  | OK
11 | 1.5 | 33600009.14 | -10.9565 | 11.7518 |  |  |  |  | -136 | [8 empty] | 1.12 |  | OK
12 | 1.5 | 33600003.96 | -10.594 | 11.7571 |  |  |  |  | -135 | [8 empty] | 1.12 |  | OK
13 | 1.5 | 33600011.01 | -10.8932 | 11.3092 |  |  |  |  | -135 | [8 empty] | 1.14 |  | OK
14 | 1.5 | 33600003.64 | -10.1976 | 12.6298 |  |  |  |  | -135 | [8 empty] | 1.14 |  | OK
15 | 1.5 | 33600008.53 | -10.4622 | 11.4128 |  |  |  |  | -135 | [8 empty] | 1.13 |  | OK
16 | 1.5 | 33600003.62 | -11.1494 | 11.2315 |  |  |  |  | -135 | [8 empty] | 1.12 |  | OK
17 | 1.5 | 33600001.31 | -10.2473 | 11.8955 |  |  |  |  | -135 | [8 empty] | 1.12 |  | OK
18 | 1.5 | 33600006.31 | -11.3783 | 11.717 |  |  |  |  | -135 | [8 empty] | 1.12 |  | OK
19 | 1.5 | 33600004.31 | -10.664 | 11.8062 |  |  |  |  | -135 | [8 empty] | 1.13 |  | OK
20 | 1.5 | 33600008.16 | -11.1357 | 12.3167 |  |  |  |  | -135 | [8 empty] | 1.12 |  | OK
验证结论Test conclusion： 合格Qualified
检验员Inspector: 张小换 日期Date：20210814 |  |  | 日期Date： 20220917

## 尺寸
晶体检验数据
序号 | 长 | 宽 | 高
上限值： | 2.15mm | 1.75mm | 0.8mm
下限值： | 1.85mm | 1.45mm | 0.6mm
1 | 2.1 | 1.72 | 0.71
2 | 2.11 | 1.71 | 0.72
3 | 2.11 | 1.7 | 0.71
4 | 2.1 | 1.71 | 0.7
5 | 2.12 | 1.72 | 0.72
6 | 2.11 | 1.71 | 0.71
7 | 2.12 | 1.72 | 0.71
8 | 2.11 | 1.71 | 0.72

## 温度特性
条码/层/位 | frq_25 | frq_-43 | frq_-40 | frq_-35 | frq_-30 | frq_-25 | frq_-20 | frq_-15 | frq_-10 | frq_-5 | frq_0 | frq_15 | frq_20 | frq_30 | frq_35 | frq_45 | frq_60 | frq_70 | frq_80 | frq_85
NoBarCode-2022091720-1-3/1/3 | 16800000.3 | 16800009.899 | 16800004.884 | 16800000.93 | 16800000.574 | 16800000.375 | 16800000.225 | 16800000.575 | 16800001.751 | 16800002.159 | 16800002.783 | 16800001.715 | 16800001.149 | 16799999.632 | 16799999.743 | 16800001.012 | 16800001.553 | 16800002.547 | 16800001.685 | 16799999.48
NoBarCode-2022091720-1-4/1/4 | 16800018.882 | 16800027.534 | 16800021.468 | 16800017.975 | 16800017.097 | 16800016.529 | 16800016.553 | 16800018.204 | 16800020.087 | 16800020.615 | 16800021.177 | 16800020.99 | 16800020.153 | 16800018.13 | 16800018.301 | 16800019.796 | 16800020.073 | 16800022.077 | 16800020.54 | 16800017.944
NoBarCode-2022091720-1-7/1/7 | 16800028.539 | 16800041.427 | 16800035.286 | 16800030.66 | 16800030.397 | 16800030.63 | 16800030.739 | 16800031.478 | 16800032.917 | 16800033.041 | 16800033.251 | 16800031.131 | 16800029.934 | 16800027.517 | 16800027.05 | 16800027.518 | 16800027.266 | 16800027.573 | 16800026.412 | 16800024.329
NoBarCode-2022091720-1-8/1/8 | 16800000.977 | 16800015.719 | 16800009.894 | 16800004.799 | 16800004.1 | 16800003.895 | 16800003.688 | 16800003.849 | 16800004.688 | 16800004.855 | 16800004.935 | 16800003.118 | 16800002.16 | 16800000.095 | 16799999.717 | 16800000.3 | 16799999.948 | 16800000.477 | 16800000.51 | 16799999.332
NoBarCode-2022091720-1-10/1/10 | 16799989.487 | 16799996.053 | 16799990.111 | 16799986.8 | 16799987.651 | 16799988.122 | 16799988.449 | 16799989.333 | 16799990.891 | 16799991.349 | 16799991.807 | 16799991.011 | 16799990.51 | 16799988.955 | 16799989.06 | 16799990.769 | 16799991.516 | 16799993.677 | 16799995.061 | 16799994.181
NoBarCode-2022091720-1-12/1/12 | 16800017.98 | 16800027.725 | 16800021.938 | 16800018.189 | 16800017.764 | 16800017.694 | 16800017.812 | 16800018.667 | 16800020.097 | 16800020.702 | 16800021.319 | 16800020.16 | 16800019.28 | 16800017.203 | 16800017.132 | 16800017.815 | 16800018.338 | 16800020.726 | 16800020.972 | 16800020.48
NoBarCode-2022091720-1-13/1/13 | 16800017.07 | 16800027.918 | 16800021.897 | 16800017.344 | 16800015.769 | 16800014.631 | 16800014.073 | 16800014.309 | 16800015.557 | 16800016.34 | 16800017.223 | 16800018.175 | 16800017.711 | 16800016.655 | 16800017.098 | 16800018.736 | 16800019.664 | 16800020.609 | 16800019.847 | 16800017.899
NoBarCode-2022091720-1-15/1/15 | 16799997.848 | 16800009.184 | 16800003.684 | 16799999.625 | 16799999.063 | 16799998.805 | 16799998.64 | 16799999.122 | 16800000.237 | 16800000.81 | 16800000.947 | 16799999.306 | 16799998.804 | 16799997.163 | 16799996.99 | 16799998.757 | 16799998.077 | 16799998.704 | 16799998.039 | 16799996.425
NoBarCode-2022091720-1-16/1/16 | 16800020.661 | 16800030.181 | 16800024.796 | 16800021.344 | 16800021.506 | 16800021.77 | 16800021.809 | 16800021.861 | 16800022.544 | 16800024.037 | 16800024.19 | 16800022.634 | 16800021.866 | 16800019.949 | 16800020.045 | 16800021.333 | 16800021.961 | 16800022.265 | 16800021.072 | 16800019.438
NoBarCode-2022091720-1-21/1/21 | 16800026.575 | 16800042.888 | 16800036.4 | 16800031.889 | 16800031.231 | 16800031.047 | 16800031.157 | 16800031.752 | 16800032.773 | 16800032.092 | 16800030.741 | 16800028.753 | 16800027.837 | 16800025.686 | 16800025.571 | 16800026.167 | 16800024.948 | 16800024.901 | 16800024.099 | 16800022.696
NoBarCode-2022091720-1-22/1/22 | 16799997.864 | 16800007.477 | 16800002.201 | 16799997.825 | 16799997.414 | 16799997.434 | 16799997.382 | 16799997.695 | 16799998.908 | 16800000.101 | 16800000.934 | 16799999.836 | 16799999.104 | 16799996.7 | 16799996.084 | 16799996.378 | 16799996.954 | 16799998.475 | 16799999.684 | 16799998.372
NoBarCode-2022091720-1-24/1/24 | 16800028.395 | 16800040.096 | 16800035.821 | 16800032.617 | 16800031.736 | 16800030.758 | 16800030.029 | 16800029.788 | 16800030.408 | 16800030.732 | 16800030.428 | 16800030.07 | 16800029.388 | 16800027.598 | 16800027.375 | 16800027.701 | 16800026.624 | 16800027.064 | 16800027.97 | 16800026.135
NoBarCode-2022091809-1-2/1/2 | 16800019.87 | 16800030.874 | 16800026.206 | 16800022.975 | 16800024.017 | 16800023.649 | 16800023.614 | 16800023.958 | 16800024.939 | 16800025.051 | 16800025.595 | 16800022.616 | 16800021.503 | 16800018.575 | 16800018.125 | 16800018.654 | 16800018.805 | 16800020.156 | 16800020.211 | 16800020.06
NoBarCode-2022091809-1-3/1/3 | 16799997.513 | 16800007.374 | 16800002.02 | 16799998.454 | 16799998.511 | 16799998.651 | 16799998.711 | 16799999.349 | 16800000.709 | 16800001.75 | 16800001.923 | 16799999.73 | 16799998.885 | 16799996.301 | 16799995.778 | 16799996.086 | 16799995.649 | 16799996.74 | 16799997.627 | 16799996.94
NoBarCode-2022091809-1-4/1/4 | 16800018.092 | 16800028.389 | 16800022.469 | 16800017.999 | 16800017.692 | 16800017.639 | 16800017.644 | 16800018.167 | 16800019.483 | 16800020.055 | 16800020.312 | 16800019.633 | 16800018.965 | 16800017.424 | 16800017.616 | 16800018.927 | 16800020.091 | 16800021.568 | 16800021.742 | 16800020.668
NoBarCode-2022091809-1-6/1/6 | 16799999.29 | 16800011.478 | 16800005.613 | 16800000.816 | 16800000.489 | 16800000.539 | 16800000.486 | 16800000.965 | 16800002.182 | 16800002.887 | 16800003.316 | 16800001.597 | 16800000.646 | 16799998.076 | 16799997.433 | 16799997.633 | 16799997.843 | 16799999.01 | 16799998.917 | 16799997.306
NoBarCode-2022091809-1-7/1/7 | 16799991.581 | 16799995.531 | 16799992.817 | 16799989.595 | 16799989.805 | 16799989.653 | 16799989.23 | 16799989.209 | 16799990.163 | 16799990.705 | 16799991.654 | 16799992.614 | 16799992.148 | 16799990.956 | 16799990.924 | 16799991.718 | 16799993.161 | 16799994.141 | 16799995.216 | 16799994.003
NoBarCode-2022091809-1-9/1/9 | 16800021.074 | 16800032.882 | 16800029.29 | 16800026.163 | 16800025.142 | 16800023.838 | 16800023.052 | 16800022.823 | 16800023.514 | 16800023.611 | 16800023.549 | 16800022.44 | 16800021.946 | 16800020.357 | 16800020.416 | 16800020.821 | 16800019.185 | 16800020.511 | 16800020.823 | 16800019.769
NoBarCode-2022091809-1-10/1/10 | 16800000.028 | 16800012.229 | 16800007.899 | 16800005.337 | 16800004.592 | 16800003.359 | 16800002.719 | 16800002.729 | 16800003.579 | 16800004.12 | 16800003.831 | 16800002.147 | 16800001.238 | 16799999.105 | 16799998.431 | 16799998.921 | 16799998.548 | 16800000.033 | 16799999.87 | 16799997.43
NoBarCode-2022091809-1-11/1/11 | 16800020.549 | 16800027.366 | 16800021.547 | 16800018.373 | 16800018.625 | 16800019.1 | 16800019.711 | 16800020.984 | 16800022.597 | 16800023.226 | 16800023.537 | 16800022.295 | 16800021.616 | 16800019.835 | 16800020.331 | 16800021.462 | 16800021.416 | 16800022.244 | 16800021.539 | 16800020.621
条码/层/位 | frq_25 | frq_-43 | frq_-40 | frq_-35 | frq_-30 | frq_-25 | frq_-20 | frq_-15 | frq_-10 | frq_-5 | frq_0 | frq_15 | frq_20 | frq_30 | frq_35 | frq_45 | frq_60 | frq_70 | frq_80 | frq_85
NoBarCode-2022091720-1-3/1/3 | 0 | 571.369 | 272.8571 | 37.5 | 16.3095 | 4.4643 | -4.4643 | 16.369 | 86.369 | 110.6548 | 147.7976 | 84.2262 | 50.5357 | -39.7619 | -33.1548 | 42.381 | 74.5833 | 133.75 | 82.4405 | -48.8095
NoBarCode-2022091720-1-4/1/4 | 0 | 514.9994 | 153.9284 | -53.988 | -106.2499 | -140.0594 | -138.6308 | -40.3571 | 71.7261 | 103.1546 | 136.607 | 125.476 | 75.6547 | -44.7619 | -34.5833 | 54.4047 | 70.8928 | 190.1784 | 98.6904 | -55.8333
NoBarCode-2022091720-1-7/1/7 | 0 | 767.1416 | 401.6065 | 126.2498 | 110.5951 | 124.4641 | 130.9522 | 174.9402 | 260.5948 | 267.9757 | 280.4757 | 154.2855 | 83.0356 | -60.8332 | -88.6308 | -60.7737 | -75.7737 | -57.4999 | -126.6069 | -250.5948
NoBarCode-2022091720-1-8/1/8 | 0 | 877.4999 | 530.7738 | 227.5 | 185.8928 | 173.6905 | 161.369 | 170.9524 | 220.8928 | 230.8333 | 235.5952 | 127.4405 | 70.4167 | -52.5 | -75 | -40.2976 | -61.25 | -29.7619 | -27.7976 | -97.9167
NoBarCode-2022091720-1-10/1/10 | 0 | 390.8336 | 37.1429 | -159.9406 | -109.2858 | -81.2501 | -61.7858 | -9.1667 | 83.5715 | 110.8334 | 138.0953 | 90.7143 | 60.8929 | -31.6667 | -25.4167 | 76.3096 | 120.7739 | 249.4049 | 331.7859 | 279.4049
NoBarCode-2022091720-1-12/1/12 | 0 | 580.0589 | 235.595 | 12.4405 | -12.8571 | -17.0238 | -10 | 40.8928 | 126.0118 | 162.0236 | 198.7498 | 129.7618 | 77.3809 | -46.25 | -50.4761 | -9.8214 | 21.3095 | 163.4522 | 178.095 | 148.8094
NoBarCode-2022091720-1-13/1/13 | 0 | 645.7136 | 287.3211 | 16.3095 | -77.4404 | -145.1784 | -178.3927 | -164.3451 | -90.0594 | -43.4523 | 9.1071 | 65.7737 | 38.1547 | -24.7024 | 1.6667 | 99.1666 | 154.4046 | 210.6545 | 165.2975 | 49.3452
NoBarCode-2022091720-1-15/1/15 | 0 | 674.762 | 347.381 | 105.7738 | 72.3214 | 56.9643 | 47.1429 | 75.8333 | 142.2024 | 176.3095 | 184.4643 | 86.7857 | 56.9048 | -40.7738 | -51.0714 | 54.1071 | 13.631 | 50.9524 | 11.369 | -84.7024
NoBarCode-2022091720-1-16/1/16 | 0 | 566.666 | 246.1306 | 40.6547 | 50.2976 | 66.0118 | 68.3332 | 71.4285 | 112.0832 | 200.9521 | 210.0593 | 117.4403 | 71.7261 | -42.3809 | -36.6666 | 40 | 77.3809 | 95.4761 | 24.4643 | -72.7975
NoBarCode-2022091720-1-21/1/21 | 0 | 971.0104 | 584.8205 | 316.309 | 277.1424 | 266.1901 | 272.7377 | 308.1543 | 368.928 | 328.3923 | 247.9758 | 129.6427 | 75.1189 | -52.9166 | -59.7618 | -24.2857 | -96.8451 | -99.6427 | -147.3807 | -230.8925
NoBarCode-2022091720-1-22/1/22 | 0 | 572.2025 | 258.1548 | -2.3214 | -26.7857 | -25.5952 | -28.6905 | -10.0595 | 62.1429 | 133.1548 | 182.7381 | 117.381 | 73.8095 | -69.2857 | -105.9524 | -88.4524 | -54.1667 | 36.3691 | 108.3333 | 30.2381
NoBarCode-2022091720-1-24/1/24 | 0 | 696.4869 | 442.0231 | 251.3091 | 198.8687 | 140.6545 | 97.2617 | 82.9165 | 119.8212 | 139.1069 | 121.0117 | 99.7022 | 59.107 | -47.4404 | -60.7142 | -41.3095 | -105.4165 | -79.2261 | -25.2976 | -134.5236
NoBarCode-2022091809-1-2/1/2 | 0 | 654.9992 | 377.1424 | 184.8212 | 246.8449 | 224.9402 | 222.8569 | 243.333 | 301.7258 | 308.3925 | 340.7734 | 163.4522 | 97.2023 | -77.0832 | -103.8689 | -72.3809 | -63.3928 | 17.0238 | 20.2976 | 11.3095
NoBarCode-2022091809-1-3/1/3 | 0 | 586.9644 | 268.2738 | 56.0119 | 59.4048 | 67.7381 | 71.3095 | 109.2857 | 190.2381 | 252.2024 | 262.5 | 131.9643 | 81.6667 | -72.1429 | -103.2738 | -84.9405 | -110.9524 | -46.0119 | 6.7857 | -34.1071
NoBarCode-2022091809-1-4/1/4 | 0 | 612.916 | 260.5354 | -5.5357 | -23.8095 | -26.9643 | -26.6666 | 4.4643 | 82.7975 | 116.8451 | 132.1427 | 91.7261 | 51.9642 | -39.7619 | -28.3333 | 49.7023 | 118.988 | 206.9045 | 217.2617 | 153.3332
NoBarCode-2022091809-1-6/1/6 | 0 | 725.4762 | 376.3691 | 90.8333 | 71.3691 | 74.3452 | 71.1905 | 99.7024 | 172.1429 | 214.1072 | 239.6429 | 137.3214 | 80.7143 | -72.2619 | -110.5357 | -98.631 | -86.131 | -16.6667 | -22.2024 | -118.0952
NoBarCode-2022091809-1-7/1/7 | 0 | 235.1192 | 73.5715 | -118.2143 | -105.7143 | -114.762 | -139.9405 | -141.1905 | -84.4048 | -52.1429 | 4.3452 | 61.4881 | 33.75 | -37.2024 | -39.1072 | 8.1548 | 94.0477 | 152.381 | 216.3692 | 144.1667
NoBarCode-2022091809-1-9/1/9 | 0 | 702.8563 | 489.047 | 302.9163 | 242.1426 | 164.5236 | 117.7379 | 104.107 | 145.2379 | 151.0117 | 147.3212 | 81.3094 | 51.9047 | -42.6785 | -39.1666 | -15.0595 | -112.4403 | -33.5119 | -14.9405 | -77.6785
NoBarCode-2022091809-1-10/1/10 | 0 | 726.25 | 468.5119 | 316.0119 | 271.6667 | 198.2738 | 160.1786 | 160.7738 | 211.369 | 243.5714 | 226.369 | 126.131 | 72.0238 | -54.9405 | -95.0595 | -65.8929 | -88.0952 | 0.29762 | -9.4048 | -154.6429
NoBarCode-2022091809-1-11/1/11 | 0 | 405.7733 | 59.4047 | -129.5237 | -114.5237 | -86.2499 | -49.8809 | 25.8928 | 121.9046 | 159.345 | 177.8569 | 103.9284 | 63.5118 | -42.4999 | -12.9762 | 54.3452 | 51.6071 | 100.8927 | 58.9285 | 4.2857
判定标准： -40～855 ±500ppb
检验员：张小换 |  | 日期： | 20220918