## SMD晶体数值表
广东大普通信技术有限公司 |  |  |  |  | 晶体检测数值记录表Crystal detection numerical form | [10 empty] | W/DP QA-Q4043-01-A3
Guangdong DAPU Telecom Technology CO., LTD. | [16 empty] | NO.:
产品序列号 | 输入电流 /m A | 基准温度频率初始精度/Hz | 机械/电频率调整/PPB |  | 线性 | 相位噪声/dBc | [6 empty] | 输出波形 | 逻辑输出 电压电平 |  | 上升下降时间/ns | 占空因数/% | 峰峰值/Vp-p | 阻抗 /KΩ | 判定 结果
[6 empty] | 1 Hz | 10 Hz | 100 Hz | 1K Hz | 10K Hz | 100K Hz | 1M Hz | CMOS | 高电平 (V) | 低电平 (V)
| ≤10 | 20000000±200 | NA | NA | NA | NA | NA | NA | NA | NA | NA | NA |  | 2.97 | 0.33 | 4ns | 45~55 | NA
1 | 2.5 | 20000042.02 | [10 empty] | CMOS | 3.22 | 0.047 | 1.48 | 49.39 |  |  | OK
2 |  | 19999967.44 | [10 empty] | CMOS | [6 empty] | OK
3 |  | 19999931.66 | [10 empty] | CMOS | [6 empty] | OK
4 |  | 19999989.75 | [10 empty] | CMOS | [6 empty] | OK
5 |  | 20000008.61 | [10 empty] | CMOS | [6 empty] | OK
6 |  | 20000010.57 | [10 empty] | CMOS | [6 empty] | OK
7 |  | 20000044.26 | [10 empty] | CMOS | [6 empty] | OK
8 |  | 19999943.63 | [10 empty] | CMOS | [6 empty] | OK
9 |  | 20000032.47 | [10 empty] | CMOS | [6 empty] | OK
10 |  | 19999904.36 | [10 empty] | CMOS | [6 empty] | OK
11 |  | 20000113.21 | [10 empty] | CMOS | [6 empty] | OK
12 |  | 19999754.77 | [10 empty] | CMOS | [6 empty] | OK
13 |  | 19999745.74 | [10 empty] | CMOS | [6 empty] | OK
验证结论Test conclusion： 合格Qualified
检验员Inspector:张小换 日期Date：20230619
1 |  | 19999955
2 |  | 20000063
3 |  | 19999865
4 |  | 20000013
5 |  | 20000080
6 |  | 20000053
7 |  | 19999946
8 |  | 20000065
9 |  | 20000000.9
10 |  | 19999853
11 |  | 19999774
12 |  | 19999951
13 |  | 19999998
14 |  | 20000022
15 |  | 19999972
16 |  | 19999927
17 |  | 20000008
18 |  | 19999985
19 |  | 19999962
20 |  | 20000065
21 |  | 19999836
22 |  | 19999925
23 |  | 19999870
24 |  | 19999908
25 |  | 19999948
26 |  | 20000009
27 |  | 20000054
28 |  | 20000099
29 |  | 20000012
30 |  | 20000070
31 |  | 19999962
32 |  | 20000065
33 |  | 19999979
34 |  | 20000189
35 |  | 20000166
36 |  | 19999975
37 |  | 19999935
38 |  | 19999970
39 |  | 19999975
40 |  | 20000027
41 |  | 19999966
42 |  | 19999995
43 |  | 20000013
44 |  | 20000027
45 |  | 20000033
46 |  | 20000137
47 |  | 19999978
48 |  | 20000009
49 |  | 20000081
50 |  | 19999807

## 尺寸
晶体检验数据 |  |  |  |  | 晶体检验数据
序号 | 长 | 宽 | 高 |  | 序号 | 长 | 宽 | 高
上限值： | 2.1mm | 1.7mm | 0.8mm |  | 上限值： | 2.25mm | 1.85mm | 0.85mm
下限值： | 1.9mm | 1.5mm | 0.6mm |  | 下限值： | 1.85mm | 1.45mm | 0.65mm
1 |  |  |  |  | 1 | 2.05 | 1.65 | 0.75
2 |  |  |  |  | 2 | 2.05 | 1.55 | 0.75
3 |  |  |  |  | 3 | 2.04 | 1.65 | 0.74
4 |  |  |  |  | 4
5 |  |  |  |  | 5
6 |  |  |  |  | 6
7 |  |  |  |  | 7
8 |  |  |  | 0 | 8