## SMD晶体数值表
广东大普通信技术有限公司 |  |  |  |  | 晶体检测数值记录表Crystal detection numerical form | [10 empty] | W/DP QA-Q4043-01-A3
Guangdong DAPU Telecom Technology CO., LTD. | [16 empty] | NO.:
产品序列号 | 输入电流 /m A | 基准温度频率初始精度/Hz | 机械/电频率调整/Hz |  | 线性 | 相位噪声/dBc | [6 empty] | 输出波形 | 逻辑输出 电压电平 |  | 上升下降时间/ns | 占空因数/% | 峰峰值/Vp-p | 阻抗 /KΩ | 判定 结果
[6 empty] | 1 Hz | 10 Hz | 100 Hz | 1K Hz | 10K Hz | 100K Hz | 1M Hz | HCMOS | 高电平 (V) | 低电平 (mV)
| ≤8 | 30720000±921.6 | ≤-80 | ≥80 | NA | NA | ≤-70 | ≤-105 | ≤-130 | ≤-142 | ≤-150 | ≤-150 |  | ≥2.97 | ≤0.33 | 5NS | 45%-55% | NA
1 | 4 | 30720026.69 | -187.1642 | 177.4513 |  |  | -67 | -101 | -131 | -148 | -154 | -159 | HCMOS | 3.29 | -1.015 | 3.54 | 49.12 |  |  | OK
2 | 4 | 30720013.05 | -182.0654 | 181.2157 |  |  | -75 | -106 | -133 | -148 | -154 | -159 | HCMOS | 3.29 | -1.015 | 3.23 | 49.05 |  |  | OK
3 | 4 | 30720045.26 | -181.8767 | 179.6788 |  |  | -76 | -106 | -133 | -147 | -154 | -159 | HCMOS | 3.29 | -1.015 | 3.41 | 49.45 |  |  | OK
4 | 4 | 30720099.36 | -186.1114 | 177.7546 |  |  | -75 | -106 | -134 | -147 | -154 | -159 | HCMOS | 3.28 | -1.015 | 3.28 | 49.93 |  |  | OK
5 | 4 | 30720041.26 | -188.3546 | 177.9535 |  |  | -74 | -108 | -134 | -147 | -154 | -159 | HCMOS | 3.29 | -1.015 | 3.29 | 49.8 |  |  | OK
6 | 4 | 30720373.15 | -201.1418 | 170.6962 |  |  | -79 | -107 | -133 | -147 | -154 | -159 | HCMOS | 3.29 | -1.015 | 3.36 | 49.57 |  |  | OK
7 | 4 | 30720055.32 | -180.7718 | 186.4476 |  |  | -79 | -106 | -133 | -147 | -154 | -159 | HCMOS | 3.28 | -1.015 | 3.47 | 49.37 |  |  | OK
8 | 4 | 30720056.23 | -184.2845 | 178.4427 |  |  | -75 | -106 | -134 | -148 | -154 | -159 | HCMOS | 3.28 | -1.015 | 3.24 | 49.26 |  |  | OK
9 | 4 | 30720023.15 | -178.9436 | 183.6538 |  |  | -74 | -106 | -133 | -148 | -154 | -159 | HCMOS | 3.29 | -1.015 | 3.31 | 49.28 |  |  | OK
10 | 4 | 30720062.34 | -183.7998 | 177.0719 |  |  | -76 | -106 | -133 | -148 | -154 | -159 | HCMOS | 3.29 | -1.015 | 3.29 | 49.37 |  |  | OK
11 | 4 | 30720089.26 | -185.8478 | 179.4181 |  |  | -78 | -105 | -133 | -147 | -154 | -159 | HCMOS | 3.2 | -1.015 | 3.32 | 49.56 |  |  | OK
12 | 4 | 30719968.72 | -182.9012 | 192.6851 |  |  | -79 | -106 | -134 | -148 | -154 | -159 | HCMOS | 3.29 | -1.015 | 3.54 | 49.28 |  |  | OK
13 | 4 | 30719982.35 | -178.9177 | 181.076 |  |  | -75 | -106 | -133 | -147 | -154 | -159 | HCMOS | 3.29 | -1.015 | 3.28 | 49.37 |  |  | OK
14 | 4 | 30720001.63 | -179.6103 | 182.6292 |  |  | -74 | -107 | -134 | -148 | -154 | -159 | HCMOS | 3.29 | -1.015 | 3.28 | 49.28 |  |  | OK
15 | 4 | 30719967.53 | -178.6958 | 177.1314 |  |  | -76 | -108 | -133 | -147 | -154 | -159 | HCMOS | 3.29 | -1.015 | 3.69 | 49.67 |  |  | OK
16 | 4 | 30720161.27 | -194.6692 | 175.446 |  |  | -74 | -108 | -134 | -147 | -154 | -159 | HCMOS | 3.29 | -1.015 | 3.32 | 49.29 |  |  | OK
17 | 4 | 30720101.26 | -181.8438 | 176.2605 |  |  | -75 | -106 | -133 | -148 | -154 | -159 | HCMOS | 3.28 | -1.015 | 3.47 | 49.52 |  |  | OK
18 | 4 | 30719986.72 | -176.1954 | 180.8035 |  |  | -78 | -107 | -133 | -148 | -154 | -159 | HCMOS | 3.29 | -1.015 | 3.45 | 49.41 |  |  | OK
19 | 4 | 30720062.34 | -188.7151 | 180.2946 |  |  | -78 | -106 | -134 | -147 | -154 | -159 | HCMOS | 3.29 | -1.015 | 3.56 | 49.28 |  |  | OK
20 | 4 | 30720074.26 | -183.146 | 176.9117 |  |  | -76 | -106 | -133 | -148 | -154 | -159 | HCMOS | 3.28 | -1.015 | 3.24 | 49.37 |  |  | OK
21 | 4 | 30720101.26 | -181.2253 | 176.6511 |  |  | -76 | -105 | -133 | -148 | -154 | -159 | HCMOS | 3.29 | -1.015 | 3.24 | 49.67 |  |  | OK
22 | 4 | 30720047.43 | -180.808 | 182.3425 |  |  | -76 | -105 | -134 | -147 | -154 | -159 | HCMOS | 3.29 | -1.015 | 3.28 | 49.26 |  |  | OK
23 | 4 | 30720103.28 | -177.808 | 176.2273 |  |  | -78 | -106 | -134 | -148 | -154 | -159 | HCMOS | 3.29 | -1.015 | 3.41 | 49.58 |  |  | OK
24 | 4 | 30720071.66 | -183.3218 | 176.2476 |  |  | -75 | -107 | -133 | -147 | -154 | -159 | HCMOS | 3.28 | -1.015 | 3.42 | 49.57 |  |  | OK
25 | 4 | 30720076.34 | -183.1161 | 177.5601 |  |  | -76 | -106 | -133 | -147 | -154 | -159 | HCMOS | 3.28 | -1.015 | 3.41 | 49.36 |  |  | OK
26 | 4 | 30720090.14 | -186.1368 | 178.5756 |  |  | -74 | -108 | -134 | -147 | -154 | -159 | HCMOS | 3.29 | -1.015 | 3.47 | 49.27 |  |  | OK
27 | 4 | 30720099.64 | -184.4603 | 175.3692 |  |  | -78 | -106 | -134 | -148 | -154 | -159 | HCMOS | 3.29 | -1.015 | 3.21 | 49.15 |  |  | OK
28 | 4 | 30719777.86 | -176.7545 | 184.9343 |  |  | -78 | -105 | -134 | -147 | -154 | -159 | HCMOS | 3.29 | -1.015 | 3.21 | 49.28 |  |  | OK
29 | 4 | 30720236.14 | -192.6789 | 168.1908 |  |  | -79 | -106 | -134 | -147 | -154 | -159 | HCMOS | 3.28 | -1.015 | 3.24 | 49.27 |  |  | OK
30 | 4 | 30720053.24 | -176.9281 | 177.0427 |  |  | -79 | -107 | -133 | -147 | -154 | -159 | HCMOS | 3.29 | -1.015 | 3.28 | 49.26 |  |  | OK
31 | 4 | 30720061.28 | -182.333 | 180.0361 |  |  | -76 | -108 | -133 | -148 | -154 | -159 | HCMOS | 3.28 | -1.015 | 3.21 | 49.26 |  |  | OK
32 | 4 | 30720032.15 | -178.0646 | 180.8218 |  |  | -78 | -106 | -133 | -147 | -154 | -159 | HCMOS | 3.29 | -1.015 | 3.21 | 49.28 |  |  | OK
验证结论Test conclusion： 不合格Qualified
| 检验员Inspector:张小换 日期Date：20210705 审核Audit： 日期Date： |  |  | 日期Date：20230706

## 气密性
广东大普通信技术有限公司 Guangdong Dapu Teleconm technology Co., Ltd. 晶体贮能焊封壳气密性检测记录表
抽样数量 | 每次试验样本数 | 日期 | 时间 | 品号 | 型号 | 漏率值（Pa•m3）/S | 判定
32pcs | 20 | 20230719 | 14:30 | Z75NNM30720 | 30.72MHZ | 3.6e-10 | OK
| 12 | 20230719 | 14:30 | Z75NNM30720 | 30.72MHZ | 3.3e-10 | OK
备注：1.检查项判定，合格者用“OK”表示，不符合者用“NG”表示；
判定标准：测量样本为1pcs，测试值需≤1.0*10-9（Pa•m3）/S ；
检验员： | 张小换 |  | 检验日期： | 20230719

## 尺寸
晶体检验数据
序号 | 长 | 宽 | 高
上限值： | 7.15mm | 5.15mm | 1.7mm
下限值： | 6.85mm | 4.85mm | 1.5mm
1 | 7.05 | 5.03 | 1.67
2 | 7.04 | 5.02 | 1.68
3 | 7.03 | 5.03 | 1.68
4 | 7.05 | 5.02 | 1.68
5 | 7.04 | 5.02 | 1.69
6 | 7.05 | 5.02 | 1.68
7 | 7.04 | 5.03 | 1.68
8 | 7.05 | 5.02 | 1.67