## SMD晶体
广东大普通信技术有限公司 Guangdong Dapu Telecom Technology Co,. Ltd. |  | 进货验证记录表(SMD晶体) Incoming Inspection Record |  |  |  | P/DP QA-31-02.13-A3 NO.:
产品类别Product type: 采购品Purchase products
产品名称/规格型号 Product name/Specification |  | X3225YF20481 | 产品代号/品号 Product code/P/N | X3225YF20481 |  | 交货数量 Incoming Qty | 789
检验单号 Inspection sheet no. |  | / | 供方代码 Supplier code | / |  | 不良数量Non-conformance Qty | 0
送检日期 The inspection date |  | 2023-11-01 | 检验日期 Inspection Date | 2023-11-01
接收准则Acceptance Criteria：进料检验规范S/DPQA-B01 晶体作业指导书W/DP QA-Q4043
抽检依据Sampling check basis： 外观、性能及气密性按零缺陷抽样，GJB-179A-1996/特殊水平S-4（抽样数量： PCS），尺寸抽样： PCS
验证方式Inspection Type： 抽样检验Sampling check
进料批次号Purchasing material batch no.
序号 NO. | 验 证 项 目 及 要 求 Inspection Item and Requirements |  |  |  |  | 验证结果 Test result | 备注 Notes
1 | 是否属合格供方名单的产品，其型号、规格是否符合采购文件规定 Whether belong to the qualified supplier list's product, its model and specifications meet the purchasing documents regulation or not |  |  |  |  | YES NO
2 | 有无有效的质量证明文件（包括合格证、检验报告等） Without have effective quality proof documents(including quality certificate and inspection report, etc.) |  |  |  |  | YES NO
3 | 包装是否完好无损，标识是否清晰、相符（静电敏感器件是否采取防静电包装，湿度敏感器件是否采用防潮包装并标示） Whether the packaging is in good condition, the label is clear and consistent( whether static sensitive devices use antistatic packaging, humidity sensitive devices are using moistureproof packaging and labeling) |  |  |  |  | YES NO
4 | 产品外观质量是否符合要求 Whether product appearance quality meets the requirements |  |  |  |  | YES NO
5 | 产品主要尺寸要求Products mainly size requirement
| 项目Item\尺寸size | 实测数据 |  |  | 测量仪器 Measure instrument | 验证结果 Test Result | 备注 Notes
| 性能检测： | 见附页 |  |  | 测试治具 | □OK □NG | S-4
| 气密性测试： | 合格 |  |  | 氦质谱检漏仪 | □OK □NG | S-4
6 | 验证结论Test conclusion： □合格Qualified □不合格Unqualified
检验员Inspector：张小换 日期Date： 2023-11-1 审核Audit： 路飞 日期Date：2023-11-1
MRB：

## 电性能
广东大普通信技术有限公司 |  |  |  |  | 晶体检测数值记录表Crystal detection numerical form | [10 empty] | W/DP QA-Q4043-01-A3
Guangdong DAPU Telecom Technology CO., LTD. | [16 empty] | NO.:
产品序列号 | 输入电流 /m A | 基准温度频率初始精度/Hz | 机械/电频率调整/Hz |  | 线性 | 相位噪声/dBc | [6 empty] | 输出波形 | 逻辑输出 电压电平 |  | 上升下降时间/ms | 占空因数/% | 峰峰值/Vp-p | 阻抗 /KΩ | 判定 结果
[6 empty] | 1 Hz | 10 Hz | 100 Hz | 1K Hz | 10K Hz | 100K Hz | 1M Hz | CLIPPED SINE WAVE | 高电平 (V) | 低电平 (mV)
| ≤1.5 | 20480000±20.48 | -9000~-15000 | 9000~15000 | NA | NA | ≤-90 | ≤-114 | ≤-135 | ≤-150 | ≤-150 | ≤-151 |  | NA | NA | NA | NA | ≥0.8
1 | 1 | 20479994.9367 | -11684.3333 | 12103 |  |  | -88 | -115 | -135 | -148 | -149 | -150 | [5 empty] | 0.89 |  | OK
2 | 1 | 20479986.3767 | -12553.8333 | 13012 |  |  | -89 | -115 | -135 | -148 | -149 | -150 | [5 empty] | 0.9 |  | OK
3 | 1 | 20479993.72 | -11783.1667 | 12203.8333 |  |  | -89 | -114 | -135 | -148 | -149 | -150 | [5 empty] | 0.88 |  | OK
4 | 1 | 20480000.47 | -11728 | 12278 |  |  | -85 | -116 | -135 | -148 | -149 | -150 | [5 empty] | 0.89 |  | OK
5 | 1 | 20479994.0333 | -11704.8333 | 12110.3333 |  |  | -88 | -115 | -135 | -148 | -149 | -150 | [5 empty] | 0.9 |  | OK
6 | 1 | 20479998.67 | -11672.3333 | 12186.6667 |  |  | -87 | -116 | -135 | -148 | -149 | -150 | [5 empty] | 0.89 |  | OK
7 | 1 | 20480002.93 | -12500.1667 | 12924.1667 |  |  | -86 | -116 | -135 | -148 | -149 | -150 | [5 empty] | 0.9 |  | OK
8 | 1 | 20479989.02 | -11881.6667 | 12227.1667 |  |  | -89 | -116 | -135 | -148 | -149 | -150 | [5 empty] | 0.92 |  | OK
9 | 1 | 20479990.23 | -11611 | 11983.3333 |  |  | -88 | -115 | -135 | -148 | -149 | -150 | [5 empty] | 0.91 |  | OK
10 | 1 | 20479989.2533 | -12353.8333 | 12636.6667 |  |  | -89 | -115 | -135 | -148 | -149 | -150 | [5 empty] | 0.92 |  | OK
11 | 1 | 20479998.3333 | -12492.3333 | 12817.3333 |  |  | -89 | -114 | -135 | -148 | -149 | -150 | [5 empty] | 0.92 |  | OK
12 | 1 | 20480004.0367 | -12307.5 | 12752.6667 |  |  | -85 | -116 | -135 | -148 | -149 | -150 | [5 empty] | 0.92 |  | OK
13 | 1 | 20479991.3567 | -11816.8333 | 12253.5 |  |  | -88 | -115 | -135 | -148 | -149 | -150 | [5 empty] | 0.92 |  | OK

## 气密
广东大普通信技术有限公司 Guangdong Dapu Teleconm technology Co., Ltd. 晶体贮能焊封壳气密性检测记录表
抽样数量 | 每次试验样本数 | 日期 | 时间 | 品号 | 型号 | 漏率值（Pa•m3）/S | 判定
| 20 | 2020.09.07 | 15:30:00 AM | X3225YF20481 | 2.048MHZ | 3.7e-10 | OK
| 20 | 2020.09.07 | 15:30:00 AM | X3225YF20481 | 2.048MHZ | 3.2e-10 | OK
| 7 | 2020.09.07 | 15:30:00 AM | X3225YF20481 | 2.048MHZ | 3.6e-10 | OK