## 7915R32
IBM System x3650 M4(7915R32) |  | 赛高报价：20800元 | http://www.seikotech.com/
基本参数
产品类别 | 机架式
产品结构 | 2U
处理器
CPU类型 | Intel 至强E5-2600 v2
CPU型号 | Xeon E5-2620 v2
CPU频率 | 2.1GHz
智能加速主频 | 2.6GHz
标配CPU数量 | 1颗
最大CPU数量 | 2颗
制程工艺 | 22nm
三级缓存 | 15MB
总线规格 | QPI 7.2GT/s
CPU核心 | 六核
CPU线程数 | 12线程
主板
扩展槽 | 2×PCI-E 3.0
1×PCI-X（可选）
内存
内存类型 | ECC DDR3
内存容量 | 2*8GB
内存插槽数量 | 24
最大内存容量 | 768GB
存储
硬盘接口类型 | SAS
标配硬盘容量 | 1.2TB
硬盘描述 | 2块600GB 2.5英寸SAS硬盘
RAID模式 | M5110E RAID 0，1
光驱 | 标配不提供
网络
网络控制器 | 四端口千兆网卡
管理及其它
系统管理 | 带可选 FoD 远程在线支持的 IBM IMM2，预测性故障分析，诊断 LED，光通路诊断面板，自动服务器重启，IBM Systems Director和Active Energy Manager
系统支持 | Windows Server
Red Hat Enterprise Linux
SUSE Linux Enterprise Server
VMware vSphere
电源性能
电源功率 | 550W
保修信息
保修政策 | 全球联保，享受三包服务
质保时间 | 3年
质保备注 | 3年部件，3年人工，3年现场
客服电话 | 800-810-1818
电话备注 | 周一至周五：8:30-17:00

## 7915I41
IBM System X3650 M4(7915I41) |  | 赛高报价：23500元 | http://www.seikotech.com/
基本参数
产品类别 | 机架式
产品结构 | 2U
处理器
CPU类型 | Intel 至强E5-2600
CPU型号 | Xeon E5-2640
CPU频率 | 2.5GHz
智能加速主频 | 3.0GHz
标配CPU数量 | 1颗
最大CPU数量 | 2颗
制程工艺 | 32nm
三级缓存 | 15MB
总线规格 | QPI 7.2GT/s
CPU核心 | 六核
CPU线程数 | 12线程
主板
扩展槽 | 2×PCI-E 3.0
1×PCI-X（可选）
内存
内存类型 | ECC DDR3
内存容量 | 8GB
内存插槽数量 | 24
最大内存容量 | 768GB
存储
硬盘接口类型 | SAS | 出货不带硬盘
最大硬盘容量 | 9TB
内部硬盘架数 | 最大16个2.5英寸热插拔硬盘托架；标配8个硬盘托架，通过选件扩展至16个硬盘托架
RAID模式 | M5110E RAID 0，1
光驱 | DVD（可选）
网络
网络控制器 | 集成四口千兆以太网卡
接口类型
标准接口 | 7×USB端口（2个前置，4个后置，1个内置）
2×VGA端口（1个前置，1个后置）
管理及其它
系统管理 | 带可选 FoD 远程在线支持的 IBM IMM2，预测性故障分析，诊断 LED，光通路诊断面板，自动服务器重启，IBM Systems Director和Active Energy Manager
系统支持 | Windows Server
Red Hat Enterprise Linux
SUSE Linux Enterprise Server
VMware vSphere
电源性能
电源功率 | 550W
保修信息
保修政策 | 全球联保，享受三包服务
质保时间 | 3年
质保备注 | 3年部件，3年人工，3年现场
客服电话 | 800-810-1818
电话备注 | 周一至周五：8:30-17:00

## 7915R51
IBM System x3650 M4(7915R51) |  | 赛高报价：25500元 | http://www.seikotech.com/
基本参数
产品类别 | 机架式
产品结构 | 2U
处理器
CPU类型 | Intel 至强E5-2600 v2
CPU型号 | Xeon E5-2650 v2
CPU频率 | 2.6GHz
智能加速主频 | 3.4GHz
标配CPU数量 | 1颗
最大CPU数量 | 2颗
制程工艺 | 22nm
三级缓存 | 20MB
总线规格 | QPI 8GT/s
CPU核心 | 八核
CPU线程数 | 16线程
主板
扩展槽 | 2×PCI-E 3.0
1×PCI-X（可选）
内存
内存类型 | ECC DDR3
内存容量 | 8GB
内存插槽数量 | 24
最大内存容量 | 768GB
存储
硬盘接口类型 | SAS | 出货不带硬盘
RAID模式 | M5110E RAID 0，1
光驱 | 标配不提供
网络
网络控制器 | 四端口千兆网卡
管理及其它
系统管理 | 带可选 FoD 远程在线支持的 IBM IMM2，预测性故障分析，诊断 LED，光通路诊断面板，自动服务器重启，IBM Systems Director和Active Energy Manager
系统支持 | Windows Server
Red Hat Enterprise Linux
SUSE Linux Enterprise Server
VMware vSphere
电源性能
电源功率 | 750W
保修信息
保修政策 | 全球联保，享受三包服务
质保时间 | 3年
质保备注 | 3年部件，3年人工，3年现场
客服电话 | 800-810-1818
电话备注 | 周一至周五：8:30-17:00