## 出货数据
| 产品型号：M11A-X329-32.768MHz |  |  | 数补晶体振荡器最终检验记录 | [7 empty] | 版号:B
| 标称频率：32.768MHz | [10 empty] | NO:20161228001
产品系列号 | 温度特性 | 频率精确度 | 电源特性 |  | 负载特性 |  | 工作电流 | 上升/下降 | 高/低电平 |  | 占空比 | 波形 | 判定结果
| ppb | ppb | 3.135 V(ppb) | 3.465 V(ppb) | 14.25pf(ppb) | 15.75pf(ppb) | mA | ns | 高电平(V) | 低电平(V) | %
| Abs≤200 | Abs≤274.66 | Abs≤100 |  | Abs≤100 |  | ≤25 | ≤8 | ≥2.4 | ≤0.4 | 45～55
160628003 | 79.631 | -150.656 | -5.29 | 5.33 | 0.03 | -0.32 | 7.6 | 0.7 | 3.05 | -0.11 | 50.24 | HCMOS | 合格
160628005 | 24.068 | -164.795 | -7.67 | -0.62 | 0.21 | -0.03 | 9.2 | 0.7 | 3.05 | -0.11 | 50.5 | HCMOS | 合格
160624011 | 40.4 | 157.501 | 2.51 | 8.58 | -6.98 | -1.94 | 18.9 | 1.4 | 3.018 | -0.1 | 50.5 | HCMOS | 合格
160624014 | 40.4 | -4.791 | -0.34 | 0.72 | -1.74 | -0.28 | 18.8 | 1.3 | 3.09 | -0.07 | 50.54 | HCMOS | 合格

## 复检数据
| 产品型号：M11A-X329-32.768MHz |  |  | 数补晶体振荡器最终检验记录 | [7 empty] | 版号:B
差值范围
| 标称频率：32.768MHz | [10 empty] | NO:20161228001 |  |  | 16.384
产品系列号 | 温度特性 | 频率精确度 | 电源特性 |  | 负载特性 |  | 工作电流 | 上升/下降 | 高/低电平 |  | 占空比 | 波形 | 判定结果
| ppb | ppb | 3.135 V(ppb) | 3.465 V(ppb) | 14.25pf(ppb) | 15.75pf(ppb) | mA | ns | 高电平(V) | 低电平(V) | % |  |  |  | QC C
| Abs≤200 | Abs≤274.66 | Abs≤100 |  | Abs≤100 |  | ≤25 | ≤8 | ≥2.4 | ≤0.4 | 45～55 |  |  | 条码 | 签收时间 | 提交时间 | 老化前 | 老化后
160628003 |  | -152.2827 | -5.9814 | 5.0659 | -5.7678 | -1.4648 | 7.7 | 0.62 | 3.054 | -0.106 | 50.38 | HCMOS | 合格 | 111604017-3p3500018 | 2016-06-03 15:58 | 2016-06-25 11:38 | 12500004.145 | 12500002.7765
160628005 |  | -142.5171 | -5.8594 | 1.6073 | -1.0783 | -0.4069 | 7.8 | 0.6 | 3.048 | -0.106 | 50.44 | HCMOS | 合格 | 111604017-3p3500009 | 2016-06-03 16:03 | 2016-06-25 11:38 | 12500004.145 | 12500002.7765
160624011 |  | 339.3555 | 0.74259 | 4.7709 | -6.5715 | -1.9836 | 18.7 | 1.16 | 3.054 | -0.1 | 50.4 | HCMOS | 合格 | 111604017-3p3500011 | 2016-06-16 19:59 | 2016-06-25 11:38 | 12500004.145 | 12500002.7765
160624014 |  | 310.9741 | 0.28483 | 4.1504 | -6.6121 | -1.9735 | 18.7 | 1.2 | 3.054 | -0.094 | 50.46 | HCMOS | 合格 | 111604017-3p3500019 | 2016-06-16 19:56 | 2016-06-25 11:38 | 12500004.145 | 12500002.7765