## QA出货检测报告
QA出货检测报告
检测日期:2017.04.19 版本:1.2 编号: DQA-04043
品 名 |  | 晶振 |  | 规格型号 | T53-F319-16.384MHz |  | 订单号 |  | S11-201703260
送检总数 |  | 50PCS |  | 检验方式 | □全检 □抽检 |  | 不良数 |  | 无
不良率 |  | 无 |  | 检验序列号 | 20170419005 |  | 数据记录 |  | □全记 □抽记
判 定 |  | □合格 □不合格
抽检依据： |  | 按《晶振成品检验规范》3.2.1.2 进行抽样。
判定依据： |  | 按《成品检验规范》3.2.1.2 进行判定处理。
检验依据： |  | 《晶振成品检验规范》《T53-F319-16.384MHz规格书》
序号 | 检验项目 |  | 标准 |  |  | 测试条件 |  | 检验结果 |  | 缺点判定
[10 empty] | CR | MA | MI
1 | 温度特性 |  | ≤±0.5×10-6＠-40℃～+85℃相对25℃ |  |  | -40℃～+85℃ |  | 合格 |  | ／ | ／ | ／
2 | 频率准确度 |  | 0～0.5ppm |  |  | 25℃±3℃ |  | 合格 |  | ／ | ／ | ／
3 | 工作电流 |  | ≤10mA |  |  | 25℃±3℃ |  | 合格 |  | ／ | ／ | ／
4 | 工作电压 |  | 3.3V(3.13V/3.47V) |  |  | 25℃±3℃ |  | 合格 |  | ／ | ／ | ／
5 | 波 形 |  | HCMOS |  |  | 25℃±3℃ |  | 合格 |  | ／ | ／ | ／
6 | 占空比 |  | 45%～55% ＠50% |  |  | 25℃±3℃ |  | 合格 |  | ／ | ／ | ／
7 | 高/低电平 |  | Voh≥2.4V , Vo1≤0.4V |  |  | 25℃±3℃ |  | 合格 |  | ／ | ／ | ／
8 | 上升/下降 |  | ≤8ns |  |  | 25℃±3℃ |  | 合格 |  | ／ | ／ | ／
9 | 工作温度 |  | -40℃～+85℃ |  |  | -40℃～+85℃ |  | 合格 |  | ／ | ／ | ／
10 | 存储温度 |  | -55℃～+105℃ |  |  | -55℃～+105℃ |  | 合格 |  | ／ | ／ | ／
11 | 外观 |  | 按外观检验标准 |  |  | 25℃±3℃ |  | 合格 |  | ／ | ／ | ／
12 | 尺寸(mm) |  | 5.0×3.2×1.7 |  |  | 25℃±3℃ |  | 合格 |  | ／ | ／ | ／
备注: 电性能测试记录见附表(最终检验记录)
检验员: QA组长： 品质主管：

## T53-F319-16.384MHz
| 产品型号：T53-F319-16.384MHz |  | 温补晶体振荡器最终检验记录 |  |  |  |  | 版号:B
| 标称频率：16.384MHz | [6 empty] | NO:20170419005
产品系列号 | 频率精确度/ppm | 工作电流/mA | 高/低电平 |  | 上升/下降/ns | 占空比/% | 波形 | 判定结果
|  |  | 高电平（V） | 低电平（V）
| 0～+0.5 | ≤10mA | ≥2.4V | ≤0.4V | ≤8ns | 45%～55%
1 | 0.3763 | 3.1 | 3.338 | 0.004 | 2 | 50.62 | HCMOS | 合格
2 | 0.29163 | 3.1 | 3.344 | 0 | 2.04 | 50.4 | HCMOS | 合格
3 | 0.081584 | 3.2 | 3.35 | 0 | 1.84 | 50.92 | HCMOS | 合格
4 | 0.29024 | 3.1 | 3.35 | -0.006 | 2 | 50.62 | HCMOS | 合格
5 | 0.18276 | 3.1 | 3.338 | 0 | 1.92 | 50.22 | HCMOS | 合格
6 | 0.11991 | 3.2 | 3.29 | 0.004 | 1.92 | 51.08 | HCMOS | 合格
7 | 0.28973 | 3.1 | 3.29 | -0.004 | 2 | 49.26 | HCMOS | 合格
8 | 0.46554 | 3.1 | 3.296 | 0.01 | 1.96 | 48.82 | HCMOS | 合格
9 | 0.078369 | 3.1 | 3.296 | 0.022 | 1.96 | 49.56 | HCMOS | 合格
10 | 0.32102 | 3.1 | 3.29 | 0.01 | 1.92 | 49.5 | HCMOS | 合格
11 | 0.18551 | 3.1 | 3.29 | 0.016 | 1.96 | 49.72 | HCMOS | 合格
12 | 0.13684 | 3.1 | 3.302 | 0.01 | 1.92 | 48.48 | HCMOS | 合格
13 | 0.23956 | 3.1 | 3.308 | 0.004 | 1.96 | 49.1 | HCMOS | 合格
14 | 0.21556 | 3.1 | 3.29 | 0.016 | 1.88 | 49.2 | HCMOS | 合格
15 | 0.32133 | 3.1 | 3.296 | 0.016 | 2 | 49.1 | HCMOS | 合格
16 | 0.35838 | 3.2 | 3.302 | 0.022 | 1.88 | 49.12 | HCMOS | 合格
17 | 0.29047 | 3.1 | 3.302 | 0.016 | 1.88 | 49.1 | HCMOS | 合格
18 | 0.055888 | 3.1 | 3.302 | 0.004 | 2 | 49.6 | HCMOS | 合格
19 | 0.22583 | 3.2 | 3.29 | 0.016 | 1.92 | 48.9 | HCMOS | 合格
20 | 0.36176 | 3.1 | 3.296 | 0.01 | 1.84 | 49.22 | HCMOS | 合格
21 | 0.25246 | 3.1 | 3.302 | 0.004 | 2 | 49.38 | HCMOS | 合格
22 | 0.10183 | 3.1 | 3.29 | 0.016 | 2 | 48.9 | HCMOS | 合格
23 | 0.16978 | 3.1 | 3.29 | 0.004 | 1.96 | 49.8 | HCMOS | 合格
24 | 0.47331 | 3.1 | 3.296 | 0.022 | 1.96 | 49.2 | HCMOS | 合格
25 | 0.41492 | 3.1 | 3.372 | 0.01 | 1.64 | 51.1 | HCMOS | 合格
26 | 0.22972 | 3.1 | 3.366 | 0.01 | 1.64 | 51.12 | HCMOS | 合格
27 | 0.28387 | 3.1 | 3.372 | 0.004 | 1.64 | 51.1 | HCMOS | 合格
28 | 0.2405 | 3.1 | 3.384 | 0.004 | 1.68 | 51.2 | HCMOS | 合格
29 | 0.047852 | 3.1 | 3.372 | 0.004 | 1.68 | 51.12 | HCMOS | 合格
30 | 0.26135 | 3.1 | 3.36 | -0.002 | 1.68 | 51.22 | HCMOS | 合格
31 | 0.17035 | 3.1 | 3.36 | 0.01 | 1.72 | 51.38 | HCMOS | 合格
32 | 0.1875 | 3.1 | 3.366 | 0.004 | 1.76 | 51.08 | HCMOS | 合格

## 输入数据
产品型号： | T53-F319-16.384MHz |  | 温补晶体振荡器最终检验记录 |  |  |  |  | 版号:B
标称频率： | 16.384 | MHz |  |  |  |  | -1 | NO: | 20130312005
产品系列号 | 频率精确度/ppm | 频率精确度/Hz | 工作电流/mA | 高/低电平 |  | 上升/下降/ns | 占空比/% | 波形 | 判定结果
|  |  |  | 高电平（V） | 低电平（V）
| 0～+0.5 | 0～+0.5 | ≤10mA | ≥2.4V | ≤0.4V | ≤10ns | 45%～55%
1 | 0.3763 | 6.1653 | 3.1 | 3.338 | 0.004 | 2 | 50.62 | HCMOS | 合格
2 | 0.29163 | 4.778 | 3.1 | 3.344 | 0 | 2.04 | 50.4 | HCMOS | 合格
3 | 0.081584 | 1.3367 | 3.2 | 3.35 | 0 | 1.84 | 50.92 | HCMOS | 合格
4 | 0.29024 | 4.7553 | 3.1 | 3.35 | -0.006 | 2 | 50.62 | HCMOS | 合格
5 | 0.18276 | 2.9943 | 3.1 | 3.338 | 0 | 1.92 | 50.22 | HCMOS | 合格
6 | 0.11991 | 1.9647 | 3.2 | 3.29 | 0.004 | 1.92 | 51.08 | HCMOS | 合格
7 | 0.28973 | 4.747 | 3.1 | 3.29 | -0.004 | 2 | 49.26 | HCMOS | 合格
8 | 0.46554 | 7.6273 | 3.1 | 3.296 | 0.01 | 1.96 | 48.82 | HCMOS | 合格
9 | 0.078369 | 1.284 | 3.1 | 3.296 | 0.022 | 1.96 | 49.56 | HCMOS | 合格
10 | 0.32102 | 5.2597 | 3.1 | 3.29 | 0.01 | 1.92 | 49.5 | HCMOS | 合格
11 | 0.18551 | 3.0393 | 3.1 | 3.29 | 0.016 | 1.96 | 49.72 | HCMOS | 合格
12 | 0.13684 | 2.242 | 3.1 | 3.302 | 0.01 | 1.92 | 48.48 | HCMOS | 合格
13 | 0.23956 | 3.925 | 3.1 | 3.308 | 0.004 | 1.96 | 49.1 | HCMOS | 合格
14 | 0.21556 | 3.5317 | 3.1 | 3.29 | 0.016 | 1.88 | 49.2 | HCMOS | 合格
15 | 0.32133 | 5.2647 | 3.1 | 3.296 | 0.016 | 2 | 49.1 | HCMOS | 合格
16 | 0.35838 | 5.8717 | 3.2 | 3.302 | 0.022 | 1.88 | 49.12 | HCMOS | 合格
17 | 0.29047 | 4.759 | 3.1 | 3.302 | 0.016 | 1.88 | 49.1 | HCMOS | 合格
18 | 0.055888 | 0.91567 | 3.1 | 3.302 | 0.004 | 2 | 49.6 | HCMOS | 合格
19 | 0.22583 | 3.7 | 3.2 | 3.29 | 0.016 | 1.92 | 48.9 | HCMOS | 合格
20 | 0.36176 | 5.927 | 3.1 | 3.296 | 0.01 | 1.84 | 49.22 | HCMOS | 合格
21 | 0.25246 | 4.1363 | 3.1 | 3.302 | 0.004 | 2 | 49.38 | HCMOS | 合格
22 | 0.10183 | 1.6683 | 3.1 | 3.29 | 0.016 | 2 | 48.9 | HCMOS | 合格
23 | 0.16978 | 2.7817 | 3.1 | 3.29 | 0.004 | 1.96 | 49.8 | HCMOS | 合格
24 | 0.47331 | 7.7547 | 3.1 | 3.296 | 0.022 | 1.96 | 49.2 | HCMOS | 合格
25 | 0.41492 | 6.798 | 3.1 | 3.372 | 0.01 | 1.64 | 51.1 | HCMOS | 合格
26 | 0.22972 | 3.7637 | 3.1 | 3.366 | 0.01 | 1.64 | 51.12 | HCMOS | 合格
27 | 0.28387 | 4.651 | 3.1 | 3.372 | 0.004 | 1.64 | 51.1 | HCMOS | 合格
28 | 0.2405 | 3.9403 | 3.1 | 3.384 | 0.004 | 1.68 | 51.2 | HCMOS | 合格
29 | 0.047852 | 0.784 | 3.1 | 3.372 | 0.004 | 1.68 | 51.12 | HCMOS | 合格
30 | 0.26135 | 4.282 | 3.1 | 3.36 | -0.002 | 1.68 | 51.22 | HCMOS | 合格
31 | 0.17035 | 2.791 | 3.1 | 3.36 | 0.01 | 1.72 | 51.38 | HCMOS | 合格
32 | 0.1875 | 3.072 | 3.1 | 3.366 | 0.004 | 1.76 | 51.08 | HCMOS | 合格