## QA出货检测报告
QA出货检测报告
检测日期:2017.04.20 版本:1.2 编号: DQA-04043
品 名 |  | 晶振 |  | 规格型号 | T53-F319-16.384MHz |  | 订单号 |  | S11-201703260
送检总数 |  | 50PCS |  | 检验方式 | □全检 □抽检 |  | 不良数 |  | 无
不良率 |  | 无 |  | 检验序列号 | 20170420005 |  | 数据记录 |  | □全记 □抽记
判 定 |  | □合格 □不合格
抽检依据： |  | 按《晶振成品检验规范》3.2.1.2 进行抽样。
判定依据： |  | 按《成品检验规范》3.2.1.2 进行判定处理。
检验依据： |  | 《晶振成品检验规范》《T53-F319-16.384MHz规格书》
序号 | 检验项目 |  | 标准 |  |  | 测试条件 |  | 检验结果 |  | 缺点判定
[10 empty] | CR | MA | MI
1 | 温度特性 |  | ≤±0.5×10-6＠-40℃～+85℃相对25℃ |  |  | -40℃～+85℃ |  | 合格 |  | ／ | ／ | ／
2 | 频率准确度 |  | 0～0.5ppm |  |  | 25℃±3℃ |  | 合格 |  | ／ | ／ | ／
3 | 工作电流 |  | ≤10mA |  |  | 25℃±3℃ |  | 合格 |  | ／ | ／ | ／
4 | 工作电压 |  | 3.3V(3.13V/3.47V) |  |  | 25℃±3℃ |  | 合格 |  | ／ | ／ | ／
5 | 波 形 |  | HCMOS |  |  | 25℃±3℃ |  | 合格 |  | ／ | ／ | ／
6 | 占空比 |  | 45%～55% ＠50% |  |  | 25℃±3℃ |  | 合格 |  | ／ | ／ | ／
7 | 高/低电平 |  | Voh≥2.4V , Vo1≤0.4V |  |  | 25℃±3℃ |  | 合格 |  | ／ | ／ | ／
8 | 上升/下降 |  | ≤8ns |  |  | 25℃±3℃ |  | 合格 |  | ／ | ／ | ／
9 | 工作温度 |  | -40℃～+85℃ |  |  | -40℃～+85℃ |  | 合格 |  | ／ | ／ | ／
10 | 存储温度 |  | -55℃～+105℃ |  |  | -55℃～+105℃ |  | 合格 |  | ／ | ／ | ／
11 | 外观 |  | 按外观检验标准 |  |  | 25℃±3℃ |  | 合格 |  | ／ | ／ | ／
12 | 尺寸(mm) |  | 5.0×3.2×1.7 |  |  | 25℃±3℃ |  | 合格 |  | ／ | ／ | ／
备注: 电性能测试记录见附表(最终检验记录)
检验员: QA组长： 品质主管：

## T53-F319-16.384MHz
| 产品型号：T53-F319-16.384MHz |  | 温补晶体振荡器最终检验记录 |  |  |  |  | 版号:B
| 标称频率：16.384MHz | [6 empty] | NO:20170420005
产品系列号 | 频率精确度/ppm | 工作电流/mA | 高/低电平 |  | 上升/下降/ns | 占空比/% | 波形 | 判定结果
|  |  | 高电平（V） | 低电平（V）
| 0～+0.5 | ≤10mA | ≥2.4V | ≤0.4V | ≤8ns | 45%～55%
1 | 0.25883 | 3.1 | 3.29 | 0.004 | 1.72 | 50.56 | HCMOS | 合格
2 | 0.17417 | 3.1 | 3.29 | 0.04 | 1.76 | 50.54 | HCMOS | 合格
3 | 0.12472 | 3.1 | 3.284 | 0.022 | 1.72 | 50.58 | HCMOS | 合格
4 | 0.15637 | 3.1 | 3.272 | 0.034 | 1.72 | 50.54 | HCMOS | 合格
5 | 0.46407 | 3.1 | 3.278 | 0.034 | 1.72 | 50.7 | HCMOS | 合格
6 | 0.046041 | 3.1 | 3.284 | 0.028 | 1.64 | 50.64 | HCMOS | 合格
7 | 0.080831 | 3.1 | 3.278 | 0.034 | 1.8 | 50.66 | HCMOS | 合格
8 | 0.12642 | 3.1 | 3.29 | 0.016 | 1.72 | 50.58 | HCMOS | 合格
9 | 0.20087 | 3.1 | 3.29 | 0.022 | 1.76 | 50.52 | HCMOS | 合格
10 | 0.1496 | 3.1 | 3.272 | 0.004 | 1.64 | 50.68 | HCMOS | 合格
11 | 0.0084229 | 3.1 | 3.278 | 0.028 | 1.68 | 50.66 | HCMOS | 合格
12 | 0.36641 | 3.1 | 3.266 | 0.04 | 1.72 | 50.72 | HCMOS | 合格
13 | 0.30212 | 3.1 | 3.278 | 0.028 | 1.72 | 50.74 | HCMOS | 合格
14 | 0.22441 | 3.1 | 3.278 | 0.028 | 1.68 | 50.54 | HCMOS | 合格
15 | 0.224 | 3.1 | 3.284 | 0.022 | 1.8 | 50.62 | HCMOS | 合格
16 | 0.021159 | 3.1 | 3.296 | 0.014 | 1.72 | 50.6 | HCMOS | 合格
17 | 0.081787 | 3.1 | 3.284 | 0.022 | 1.72 | 50.6 | HCMOS | 合格
18 | 0.2592 | 3.2 | 3.284 | 0.016 | 1.68 | 50.72 | HCMOS | 合格
19 | 0.12207 | 3.1 | 3.29 | 0.028 | 1.68 | 50.62 | HCMOS | 合格
20 | 0.23865 | 3.1 | 3.278 | 0.002 | 1.72 | 50.62 | HCMOS | 合格
21 | 0.19796 | 3.1 | 3.284 | 0.016 | 1.72 | 50.58 | HCMOS | 合格
22 | 0.21139 | 3.1 | 3.284 | 0.04 | 1.72 | 50.68 | HCMOS | 合格
23 | 0.3186 | 3.1 | 3.29 | 0.04 | 1.76 | 50.5 | HCMOS | 合格
24 | 0.38513 | 3.1 | 3.29 | 0.034 | 1.8 | 50.54 | HCMOS | 合格
25 | 0.079956 | 3.1 | 3.284 | 0.034 | 1.68 | 50.6 | HCMOS | 合格
26 | 0.24679 | 3.1 | 3.278 | 0.034 | 1.76 | 50.56 | HCMOS | 合格
27 | 0.34017 | 3.1 | 3.272 | 0.016 | 1.72 | 50.64 | HCMOS | 合格
28 | 0.065715 | 3.1 | 3.284 | 0.052 | 1.76 | 50.56 | HCMOS | 合格
29 | 0.42216 | 3.1 | 3.284 | 0.046 | 1.72 | 50.6 | HCMOS | 合格
30 | 0.2476 | 3.2 | 3.278 | 0.034 | 1.76 | 50.52 | HCMOS | 合格
31 | 0.3772 | 3.3 | 3.29 | 0.034 | 1.72 | 50.64 | HCMOS | 合格
32 | 0.095622 | 3.1 | 3.284 | 0.04 | 1.72 | 50.56 | HCMOS | 合格

## 输入数据
产品型号： | T53-F319-16.384MHz |  | 温补晶体振荡器最终检验记录 |  |  |  |  | 版号:B
标称频率： | 16.384 | MHz |  |  |  |  | -1 | NO: | 20130312005
产品系列号 | 频率精确度/ppm | 频率精确度/Hz | 工作电流/mA | 高/低电平 |  | 上升/下降/ns | 占空比/% | 波形 | 判定结果
|  |  |  | 高电平（V） | 低电平（V）
| 0～+0.5 | 0～+0.5 | ≤10mA | ≥2.4V | ≤0.4V | ≤10ns | 45%～55%
1 | 0.25883 | 4.2407 | 3.1 | 3.29 | 0.004 | 1.72 | 50.56 | HCMOS | 合格
2 | 0.17417 | 2.8537 | 3.1 | 3.29 | 0.04 | 1.76 | 50.54 | HCMOS | 合格
3 | 0.12472 | 2.0433 | 3.1 | 3.284 | 0.022 | 1.72 | 50.58 | HCMOS | 合格
4 | 0.15637 | 2.562 | 3.1 | 3.272 | 0.034 | 1.72 | 50.54 | HCMOS | 合格
5 | 0.46407 | 7.6033 | 3.1 | 3.278 | 0.034 | 1.72 | 50.7 | HCMOS | 合格
6 | 0.046041 | 0.75433 | 3.1 | 3.284 | 0.028 | 1.64 | 50.64 | HCMOS | 合格
7 | 0.080831 | 1.3243 | 3.1 | 3.278 | 0.034 | 1.8 | 50.66 | HCMOS | 合格
8 | 0.12642 | 2.0713 | 3.1 | 3.29 | 0.016 | 1.72 | 50.58 | HCMOS | 合格
9 | 0.20087 | 3.291 | 3.1 | 3.29 | 0.022 | 1.76 | 50.52 | HCMOS | 合格
10 | 0.1496 | 2.451 | 3.1 | 3.272 | 0.004 | 1.64 | 50.68 | HCMOS | 合格
11 | 0.0084229 | 0.138 | 3.1 | 3.278 | 0.028 | 1.68 | 50.66 | HCMOS | 合格
12 | 0.36641 | 6.0033 | 3.1 | 3.266 | 0.04 | 1.72 | 50.72 | HCMOS | 合格
13 | 0.30212 | 4.95 | 3.1 | 3.278 | 0.028 | 1.72 | 50.74 | HCMOS | 合格
14 | 0.22441 | 3.6767 | 3.1 | 3.278 | 0.028 | 1.68 | 50.54 | HCMOS | 合格
15 | 0.224 | 3.67 | 3.1 | 3.284 | 0.022 | 1.8 | 50.62 | HCMOS | 合格
16 | 0.021159 | 0.34667 | 3.1 | 3.296 | 0.014 | 1.72 | 50.6 | HCMOS | 合格
17 | 0.081787 | 1.34 | 3.1 | 3.284 | 0.022 | 1.72 | 50.6 | HCMOS | 合格
18 | 0.2592 | 4.2467 | 3.2 | 3.284 | 0.016 | 1.68 | 50.72 | HCMOS | 合格
19 | 0.12207 | 2 | 3.1 | 3.29 | 0.028 | 1.68 | 50.62 | HCMOS | 合格
20 | 0.23865 | 3.91 | 3.1 | 3.278 | 0.002 | 1.72 | 50.62 | HCMOS | 合格
21 | 0.19796 | 3.2433 | 3.1 | 3.284 | 0.016 | 1.72 | 50.58 | HCMOS | 合格
22 | 0.21139 | 3.4633 | 3.1 | 3.284 | 0.04 | 1.72 | 50.68 | HCMOS | 合格
23 | 0.3186 | 5.22 | 3.1 | 3.29 | 0.04 | 1.76 | 50.5 | HCMOS | 合格
24 | 0.38513 | 6.31 | 3.1 | 3.29 | 0.034 | 1.8 | 50.54 | HCMOS | 合格
25 | 0.079956 | 1.31 | 3.1 | 3.284 | 0.034 | 1.68 | 50.6 | HCMOS | 合格
26 | 0.24679 | 4.0433 | 3.1 | 3.278 | 0.034 | 1.76 | 50.56 | HCMOS | 合格
27 | 0.34017 | 5.5733 | 3.1 | 3.272 | 0.016 | 1.72 | 50.64 | HCMOS | 合格
28 | 0.065715 | 1.0767 | 3.1 | 3.284 | 0.052 | 1.76 | 50.56 | HCMOS | 合格
29 | 0.42216 | 6.9167 | 3.1 | 3.284 | 0.046 | 1.72 | 50.6 | HCMOS | 合格
30 | 0.2476 | 4.0567 | 3.2 | 3.278 | 0.034 | 1.76 | 50.52 | HCMOS | 合格
31 | 0.3772 | 6.18 | 3.3 | 3.29 | 0.034 | 1.72 | 50.64 | HCMOS | 合格
32 | 0.095622 | 1.5667 | 3.1 | 3.284 | 0.04 | 1.72 | 50.56 | HCMOS | 合格