## QA检测报告
QA出货检测报告
检测日期: 2016.11.15 版本:1.1 编号: DQA-04043
品 名 |  | 晶振 |  | 规格型号 | T75B-L319-30.72MHz |  | 订单号 |  | S11-201611004
送检总数 |  | 50PCS |  | 检验方式 | □全检 □抽检 |  | 不良数 |  | 无
不良率 |  | 无 |  | 检验序列号 | 20161115004 |  | 数据记录 |  | □全记 □抽记
判 定 |  | □合格 □不合格
抽检依据： |  | 按《晶振成品检验规范》3.2.1.2 进行抽样。
判定依据： |  | 按《成品检验规范》3.2.1.2 进行判定处理。
检验依据： |  | 《晶振成品检验规范》《T75B-L319-30.72MHz规格书》
序号 | 检验项目 |  | 标准 |  |  | 测试条件 |  | 检验结果 |  | 缺点判定
[10 empty] | CR | MA | MI
1 | 波 形 |  | HCMOS |  |  | 25℃±3℃ |  | 合格 |  | ／ | ／ | ／
2 | 高/低电平 |  | Voh≥2.4V , Vo1≤0.4V |  |  | 25℃±3℃ |  | 合格 |  | ／ | ／ | ／
3 | 占空比 |  | 45%～55% ＠50% |  |  | 25℃±3℃ |  | 合格 |  | ／ | ／ | ／
4 | 上升/下降 |  | ≤8ns |  |  | 25℃±3℃ |  | 合格 |  | ／ | ／ | ／
5 | 温度特性 |  | ≤±1.4×10-7＠-40℃～+85℃相对25℃ |  |  | -40℃～+85℃ |  | 合格 |  | ／ | ／ | ／
6 | 频率准确度 |  | ≤±0.5ppm |  |  | 25℃±3℃ |  | 合格 |  | ／ | ／ | ／
7 | 工作电流 |  | ≤8mA |  |  | 25℃±3℃ |  | 合格 |  | ／ | ／ | ／
8 | 工作电压 |  | 3.3V(3.13V/3.47V) |  |  | 25℃±3℃ |  | 合格 |  | ／ | ／ | ／
9 | 工作温度 |  | -40℃～+85℃ |  |  | -40℃～+85℃ |  | 合格 |  | ／ | ／ | ／
10 | 存储温度 |  | -55℃～+105℃ |  |  | -55℃～+105℃ |  | 合格 |  | ／ | ／ | ／
11 | 外观 |  | 按外观检验标准 |  |  | 25℃±3℃ |  | 合格 |  | ／ | ／ | ／
12 | 尺寸(mm) |  | 7.0×5.0×2.2 |  |  | 25℃±3℃ |  | 合格 |  | ／ | ／ | ／
备注: 电性能测试记录见附表(最终检验记录)
检验员: QA组长： 品质主管：

## T75B-L319-30.72MHz
| 产品型号：T75B-L319-30.72MHz |  | 温补晶体振荡器最终检验记录 |  |  |  |  | 版号:B
| 标称频率：30.72 MHz | [6 empty] | NO:20161115004
产品系列号 | 频率精确度/ppm | 工作电流/mA | 高/低电平 |  | 上升/下降/ns | 占空比/% | 波形 | 判定结果
低电平(V)
| abs≤0.5 | ≤8 | ≥2.4 | ≤0.4 | ≤8 | 45%～55%
1 | -2.4693 | 6.8 | 2.906 | -0.084 | 1.06 | 52.06 | HCMOS | 不合格
2 | -2.3952 | 6.7 | 2.902 | -0.084 | 1.1 | 51.8 | HCMOS | 不合格
3 | -2.5348 | 6.4 | 2.86 | -0.088 | 1.04 | 52.02 | HCMOS | 不合格
4 | -2.6869 | 5.9 | 2.898 | -0.086 | 1 | 52.38 | HCMOS | 不合格
5 | -2.0404 | 5.6 | 2.852 | -0.066 | 1.12 | 52.62 | HCMOS | 不合格

## 输入数据
广东大普通信技术有限公司 |  |  | 温补晶体振荡器最终检验记录
产品型号： | T75B-L319-30.72MHz
标称频率： | 30.72 | MHz | [5 empty] | 20150727009
产品系列号 | 频率精确度/ppm | 频率精确度/Hz | 工作电流/mA | 高/低电平 |  | 上升/下降/ns | 占空比/% | 波形 | 判定结果
|  |  |  | 高电平(V) | 低电平(V)
| abs≤0.5 | ≤±15.36Hz | ≤8 | ≥2.4 | ≤0.4 | ≤8 | 45%～55%
1 | -2.4693 | -75.8557 | 6.8 | 2.906 | -0.084 | 1.06 | 52.06 | HCMOS | 不合格
2 | -2.3952 | -73.581 | 6.7 | 2.902 | -0.084 | 1.1 | 51.8 | HCMOS | 不合格
3 | -2.5348 | -77.87 | 6.4 | 2.86 | -0.088 | 1.04 | 52.02 | HCMOS | 不合格
4 | -2.6869 | -82.542 | 5.9 | 2.898 | -0.086 | 1 | 52.38 | HCMOS | 不合格
5 | -2.0404 | -62.6823 | 5.6 | 2.852 | -0.066 | 1.12 | 52.62 | HCMOS | 不合格 | 维修后测试
| -0.027854 | -0.85567
| 0.046191 | 1.419
| -0.093424 | -2.87
| -0.24551 | -7.542
| 0.40097 | 12.3177