## QA检测报告
QA出货检测报告
检测日期: 2016.11.15 版本:1.1 编号: DQA-04043
品 名 |  | 晶振 |  | 规格型号 | T75B-L319-30.72MHz |  | 订单号 |  | S11-201611004
送检总数 |  | 50PCS |  | 检验方式 | □全检 □抽检 |  | 不良数 |  | 无
不良率 |  | 无 |  | 检验序列号 | 20161115004 |  | 数据记录 |  | □全记 □抽记
判 定 |  | □合格 □不合格
抽检依据： |  | 按《晶振成品检验规范》3.2.1.2 进行抽样。
判定依据： |  | 按《成品检验规范》3.2.1.2 进行判定处理。
检验依据： |  | 《晶振成品检验规范》《T75B-L319-30.72MHz规格书》
序号 | 检验项目 |  | 标准 |  |  | 测试条件 |  | 检验结果 |  | 缺点判定
[10 empty] | CR | MA | MI
1 | 波 形 |  | HCMOS |  |  | 25℃±3℃ |  | 合格 |  | ／ | ／ | ／
2 | 高/低电平 |  | Voh≥2.4V , Vo1≤0.4V |  |  | 25℃±3℃ |  | 合格 |  | ／ | ／ | ／
3 | 占空比 |  | 45%～55% ＠50% |  |  | 25℃±3℃ |  | 合格 |  | ／ | ／ | ／
4 | 上升/下降 |  | ≤8ns |  |  | 25℃±3℃ |  | 合格 |  | ／ | ／ | ／
5 | 温度特性 |  | ≤±1.4×10-7＠-40℃～+85℃相对25℃ |  |  | -40℃～+85℃ |  | 合格 |  | ／ | ／ | ／
6 | 频率准确度 |  | ≤±0.5ppm |  |  | 25℃±3℃ |  | 合格 |  | ／ | ／ | ／
7 | 工作电流 |  | ≤8mA |  |  | 25℃±3℃ |  | 合格 |  | ／ | ／ | ／
8 | 工作电压 |  | 3.3V(3.13V/3.47V) |  |  | 25℃±3℃ |  | 合格 |  | ／ | ／ | ／
9 | 工作温度 |  | -40℃～+85℃ |  |  | -40℃～+85℃ |  | 合格 |  | ／ | ／ | ／
10 | 存储温度 |  | -55℃～+105℃ |  |  | -55℃～+105℃ |  | 合格 |  | ／ | ／ | ／
11 | 外观 |  | 按外观检验标准 |  |  | 25℃±3℃ |  | 合格 |  | ／ | ／ | ／
12 | 尺寸(mm) |  | 7.0×5.0×2.2 |  |  | 25℃±3℃ |  | 合格 |  | ／ | ／ | ／
备注: 电性能测试记录见附表(最终检验记录)
检验员: QA组长： 品质主管：

## T75B-L319-30.72MHz
| 产品型号：T75B-L319-30.72MHz |  | 温补晶体振荡器最终检验记录 |  |  |  |  | 版号:B
| 标称频率：30.72 MHz | [6 empty] | NO:20161115004
产品系列号 | 频率精确度/ppm | 工作电流/mA | 高/低电平 |  | 上升/下降/ns | 占空比/% | 波形 | 判定结果
低电平(V)
| abs≤0.5 | ≤8 | ≥2.4 | ≤0.4 | ≤8 | 45%～55%
1 | 0.033312 | 8 | 2.894 | -0.096 | 1 | 53.28 | HCMOS | 合格
2 | 0.030599 | 8 | 2.894 | -0.092 | 1 | 53.4 | HCMOS | 合格
3 | -0.13205 | 8 | 2.894 | -0.1 | 1 | 53.44 | HCMOS | 合格
4 | 0.03342 | 8 | 2.862 | -0.1 | 1 | 53.12 | HCMOS | 合格
5 | -0.042535 | 8 | 2.85 | -0.092 | 1 | 53.02 | HCMOS | 合格
6 | -0.0073785 | 8 | 2.89 | -0.092 | 1 | 53.16 | HCMOS | 合格
7 | -0.014648 | 8 | 2.89 | -0.092 | 1 | 53.14 | HCMOS | 合格
8 | 0.027995 | 8 | 2.898 | -0.092 | 1 | 53.08 | HCMOS | 合格
9 | -0.01964 | 8 | 2.9 | -0.096 | 1 | 53.02 | HCMOS | 合格
10 | 0.02832 | 8 | 2.9 | -0.094 | 1 | 53.06 | HCMOS | 合格
11 | 0.076931 | 8 | 2.898 | -0.096 | 1 | 53.06 | HCMOS | 合格
12 | 0.047201 | 8 | 2.89 | -0.1 | 1 | 53.1 | HCMOS | 合格
13 | 0.010091 | 8 | 2.882 | -0.092 | 1 | 53.1 | HCMOS | 合格
14 | 0.065538 | 8 | 2.886 | -0.096 | 1 | 53.1 | HCMOS | 合格
15 | 0.0016276 | 8 | 2.878 | -0.096 | 1 | 53.04 | HCMOS | 合格
16 | 0.038411 | 8 | 2.878 | -0.096 | 1 | 53.1 | HCMOS | 合格
17 | -0.0048828 | 8 | 2.87 | -0.092 | 1 | 53.1 | HCMOS | 合格
18 | 0.00010851 | 8 | 2.878 | -0.098 | 1 | 53.1 | HCMOS | 合格
19 | 0.026801 | 8 | 2.878 | -0.096 | 1 | 53.1 | HCMOS | 合格
20 | 0.026584 | 8 | 2.874 | -0.092 | 1 | 53.1 | HCMOS | 合格
21 | 0.044705 | 8 | 2.882 | -0.1 | 1.02 | 53.1 | HCMOS | 合格
22 | 0.044162 | 8 | 2.874 | -0.096 | 1 | 53.1 | HCMOS | 合格
23 | 0.028863 | 8 | 2.878 | -0.1 | 1.02 | 53.1 | HCMOS | 合格
24 | -0.018555 | 8 | 2.874 | -0.102 | 1 | 53.1 | HCMOS | 合格
25 | 0.016385 | 8 | 2.878 | -0.094 | 1 | 53.1 | HCMOS | 合格
26 | 0.023329 | 8 | 2.87 | -0.096 | 1.02 | 53.04 | HCMOS | 合格
27 | -0.064019 | 8 | 2.874 | -0.096 | 1 | 53.1 | HCMOS | 合格
28 | 0.16667 | 8 | 2.878 | -0.094 | 1.02 | 53.1 | HCMOS | 合格
29 | -0.014323 | 8 | 2.878 | -0.1 | 1.02 | 53.1 | HCMOS | 合格
30 | 0.10232 | 8 | 2.874 | -0.096 | 1.02 | 53.1 | HCMOS | 合格
31 | -0.042535 | 8 | 2.874 | -0.088 | 1 | 53.1 | HCMOS | 合格
32 | -0.048177 | 8 | 2.874 | -0.088 | 1.02 | 53.1 | HCMOS | 合格

## 输入数据
广东大普通信技术有限公司 |  |  | 温补晶体振荡器最终检验记录
产品型号： | T75B-L319-30.72MHz
标称频率： | 30.72 | MHz | [5 empty] | 20150727009
产品系列号 | 频率精确度/ppm | 频率精确度/Hz | 工作电流/mA | 高/低电平 |  | 上升/下降/ns | 占空比/% | 波形 | 判定结果
|  |  |  | 高电平(V) | 低电平(V)
| abs≤0.5 | ≤±15.36Hz | ≤8 | ≥2.4 | ≤0.4 | ≤8 | 45%～55%
1 | 0.033312 | 1.0233 | 8 | 2.894 | -0.096 | 1 | 53.28 | HCMOS | 合格
2 | 0.030599 | 0.94 | 8 | 2.894 | -0.092 | 1 | 53.4 | HCMOS | 合格
3 | -0.13205 | -4.0567 | 8 | 2.894 | -0.1 | 1 | 53.44 | HCMOS | 合格
4 | 0.03342 | 1.0267 | 8 | 2.862 | -0.1 | 1 | 53.12 | HCMOS | 合格
5 | -0.042535 | -1.3067 | 8 | 2.85 | -0.092 | 1 | 53.02 | HCMOS | 合格
6 | -0.0073785 | -0.22667 | 8 | 2.89 | -0.092 | 1 | 53.16 | HCMOS | 合格
7 | -0.014648 | -0.45 | 8 | 2.89 | -0.092 | 1 | 53.14 | HCMOS | 合格
8 | 0.027995 | 0.86 | 8 | 2.898 | -0.092 | 1 | 53.08 | HCMOS | 合格
9 | -0.01964 | -0.60333 | 8 | 2.9 | -0.096 | 1 | 53.02 | HCMOS | 合格
10 | 0.02832 | 0.87 | 8 | 2.9 | -0.094 | 1 | 53.06 | HCMOS | 合格
11 | 0.076931 | 2.3633 | 8 | 2.898 | -0.096 | 1 | 53.06 | HCMOS | 合格
12 | 0.047201 | 1.45 | 8 | 2.89 | -0.1 | 1 | 53.1 | HCMOS | 合格
13 | 0.010091 | 0.31 | 8 | 2.882 | -0.092 | 1 | 53.1 | HCMOS | 合格
14 | 0.065538 | 2.0133 | 8 | 2.886 | -0.096 | 1 | 53.1 | HCMOS | 合格
15 | 0.0016276 | 0.05 | 8 | 2.878 | -0.096 | 1 | 53.04 | HCMOS | 合格
16 | 0.038411 | 1.18 | 8 | 2.878 | -0.096 | 1 | 53.1 | HCMOS | 合格
17 | -0.0048828 | -0.15 | 8 | 2.87 | -0.092 | 1 | 53.1 | HCMOS | 合格
18 | 0.00010851 | 0.0033333 | 8 | 2.878 | -0.098 | 1 | 53.1 | HCMOS | 合格
19 | 0.026801 | 0.82333 | 8 | 2.878 | -0.096 | 1 | 53.1 | HCMOS | 合格
20 | 0.026584 | 0.81667 | 8 | 2.874 | -0.092 | 1 | 53.1 | HCMOS | 合格
21 | 0.044705 | 1.3733 | 8 | 2.882 | -0.1 | 1.02 | 53.1 | HCMOS | 合格
22 | 0.044162 | 1.3567 | 8 | 2.874 | -0.096 | 1 | 53.1 | HCMOS | 合格
23 | 0.028863 | 0.88667 | 8 | 2.878 | -0.1 | 1.02 | 53.1 | HCMOS | 合格
24 | -0.018555 | -0.57 | 8 | 2.874 | -0.102 | 1 | 53.1 | HCMOS | 合格
25 | 0.016385 | 0.50333 | 8 | 2.878 | -0.094 | 1 | 53.1 | HCMOS | 合格
26 | 0.023329 | 0.71667 | 8 | 2.87 | -0.096 | 1.02 | 53.04 | HCMOS | 合格
27 | -0.064019 | -1.9667 | 8 | 2.874 | -0.096 | 1 | 53.1 | HCMOS | 合格
28 | 0.16667 | 5.12 | 8 | 2.878 | -0.094 | 1.02 | 53.1 | HCMOS | 合格
29 | -0.014323 | -0.44 | 8 | 2.878 | -0.1 | 1.02 | 53.1 | HCMOS | 合格
30 | 0.10232 | 3.1433 | 8 | 2.874 | -0.096 | 1.02 | 53.1 | HCMOS | 合格
31 | -0.042535 | -1.3067 | 8 | 2.874 | -0.088 | 1 | 53.1 | HCMOS | 合格
32 | -0.048177 | -1.48 | 8 | 2.874 | -0.088 | 1.02 | 53.1 | HCMOS | 合格