## A组
P/DP QA-Q503-06
|  |  | 晶体振荡器产品（A）组检验单 |  |  | #REF!
测试现场环境温度：25℃ |  |  |  | 输出波形：__HCMOS__ |  | 电频率调整：__无__
产品型号 |  | T11A-F329-10.00MHz |  | 产品品号 | 2T1000F3291 | 交验数量 | 200PCS
批次号 |  | 151118 |  | 交验时间 | 2015.11.30 | 数据记录 | 50PCS
抽检依据：按《晶振成品检验规范》3.2.1.2 进行抽样。
判定依据：按《成品检验规范》3.2.1.2 进行判定处理。
检验依据：《晶振成品检验规范》《 T11A-F329-10.00MHz规格书》
检 验 项 目 要 求 和 检 验 结 果
序号 | 检验项目 |  | 技术要求 | 检验条件 | 检验仪器 | 有效期 | 检验结果 | 判定
1 | 外观 |  | 按《外观检验标准》 | 10倍放大灯 | 目检 | / | 符合要求 | 合格
2 | 尺寸 |  | (20.4±0.2)×(12.7±0.2)×(7.0±0.2)mm | 25℃±3℃ | 游标卡尺 | 2016.10.23 | 符合要求 | 合格
3 | 密封性 |  | V ＜0.4 CM3，0.5*10-8；V ≥0.4 CM3，1*10-8 | 加压0.4MPa | 氦质谱检漏仪 | 2016.10.23 | 符合要求 | 合格
4 | 耐过电压能力 |  | 加电6V，持续1min,振荡器的性能不降低 | Vcc=5.0V×1.2=6V T=1min | 万用表 | 2016.03.17 | 符合要求 | 合格
5 | 输出波形 |  | HCMOS | Vcc=5.0V，Load=15pF | DS07104B示波器 | 2016.10.22 | 符合要求 | 合格
6 | 逻辑输出电压电平 |  | 高电平≥3.2V，低电平≤0.4V | Vcc=5.0V，Load=15pF | DS07104B示波器 | 2016.10.22 | 符合要求 | 合格
7 | 占空比 |  | 45%～55% | Vcc=5.0V，Load=15pF | DS07104B示波器 | 2016.10.22 | 符合要求 | 合格
8 | 上升/下降时间 |  | ≤5ns | Vcc=5.0V，Load=15pF | DS07104B示波器 | 2016.10.22 | 符合要求 | 合格
9 | 温度特性 |  | ≤±5.0×10-7 | -40℃～85℃, Vcc=5.0V，Load=15pF | 温度试验箱 | 2016.08.18 | 符合要求 | 合格
10 | 频率准确度 |  | -0.2ppm～0ppm | Vcc=5.0V，25℃±3℃ | HP53132A频率计 | 2016.10.22 | 符合要求 | 合格
11 | 频率-电压特性 |  | ≤±0.2ppm | Vcc=5.0V(4.75V/5.25V) | HP53132A频率计 | 2016.10.22 | 符合要求 | 合格
12 | 频率-负载特性 |  | ≤±0.2ppm | Load=15pF(±5%) | HP53132A频率计 | 2016.10.22 | 符合要求 | 合格
13 | 工作电流 |  | 8mA(Typical) | Vcc=5.0V，Load=15pF | 万用表 | 2016.03.17 | 符合要求 | 合格
14 | 供电电压 |  | 5.0V(4.75V/5.25V) | 25℃±3℃ | 万用表 | 2016.03.17 | 符合要求 | 合格
15 | 相位噪声(Typical) |  | -135dBc/Hz@1KHz | 25℃+3℃，无EMI、EMC干扰，Vcc=5.0V | PN9000相位噪声仪 | 2016.06.18 | 符合要求 | 合格
16 | 可焊性 |  | NA | NA | NA | NA | NA | NA
检验结论：□合格 □不合格
|  |  |  | 检验员： | 日期：
备注：对于不适用的项目用NA表示，具体指标见规格书,测试数据如附页.
审核/日期： |  |  |  | 批准/日期：

## B组
晶体振荡器产品（B）组检验单 | [6 empty] | P/DP QA-Q503-07
#REF!
产品型号 |  | T11A-F329-10.00MHz |  | 产品品号 | 2T1000F3291 |  | 交验数量 | 200PCS
批次号 |  | 151118 |  | 交验时间 | 2015.11.30 |  | 抽检数量 | 13PCS
抽检依据：按《晶振成品检验规范》3.2.1.2 进行抽样。
检验依据：《晶振成品检验规范》《 T11A-F329-10.00MHz规格书》
检 验 项 目 要 求 和 检 验 结 果
序号 | 检验项目 |  | 技术要求 |  | 检验条件 | 检验仪器 | 有效日期 | 检验结果 | 判定
1 | 频率老化 | 日老化率 | ≤±2.0×10-8 |  | 25℃±3℃ | 频率计 | 2016.10.22 | 符合要求 | 合格
检验结论：□合格 □不合格
[5 empty] | 检验员： |  | 日期：
备注：
审核/日期： |  |  |  |  | 批准/日期：

## 出货记录
|  | 产品型号：T11A-F329-10.00MHz |  |  | 温补晶体振荡器最终检验记录 | [6 empty] | 版号:B
NO:20151201006
标称频率：10.00 MHz
产品系列号 | 温度特性 | 频率精确度 | 日老化率 | 电源特性 |  | 工作电流 | 上升/下降 | 高/低电平 |  | 占空比 | 波形 | 判定结果
| ppb | ppb | ppb | 4.75 V(ppb) | 5.25 V(ppb) | mA | ns | 高电平(V) | 低电平(V) | %
| Abs≤500 | Abs≤200.00 | Abs≤20 | Abs≤200 |  | 8mA(Typ) | ≤5 | ≥3.2 | ≤0.4 | 45%～55%
151118114 | -66 | -177.9 | NA | 2.46 | 1.98 | 3.5 | 1.2 | 3.218 | 0.07 | 50.88 | HCMOS | 合格
检验/日期：2015-12-1 |  | 审核/日期：2015-12-1

## 分析
产品系列号 | 内部条码 | 工单号
151118114 | 11201510020p1000115 | 11201510020