## 出货数据
| 产品型号：M22A-L429-18.432-110.592MHz |  |  |  | 数补晶体振荡器最终检验记录 | [5 empty] | 版号:B
| 标称频率：18.432-110.592MHz | [9 empty] | NO:20160617004
产品系列号 | 温度特性 | 频率精确度（18.432MHz） | 频率精确度（110.592MHz） | 机械微调（18.432MHz） |  | 机械微调（110.592MHz） |  | 工作电流 | 幅度（18.432MHz） | 幅度（110.592MHz） | 波形 | 判定结果
| ppb | ppb | ppb | 正向（ppb) | 反向(ppb) | 正向（ppb) | 反向(ppb) | mA | dBm | dBm
| Abs≤500 | Abs≤488.28 | Abs≤488.28 | 10000≤Abs≤18000 |  | 10000≤Abs≤18000 |  | ≤30 | ＞5 | ＞5
M030160525001 | 141.149 | 36.919 | 5.6062 | 12061.6053 | -11538.6551 | 11984.4112 | -12619.5385 | 23.75 | 7.26 | 5.58 | Sine Wave | 合格
M030160525002 | 321.94 | 71.777 | 21.5205 | 10995.9313 | -11247.9923 | 12321.1444 | -11830.693 | 24 | 7.4 | 5.72 | Sine Wave | 合格
M030160525003 | -36.798 | 86.941 | 19.5312 | 11577.5555 | -11046.1424 | 11979.5284 | -12271.7737 | 24 | 7.08 | 6.01 | Sine Wave | 合格
M030160525004 | -42.813 | 13.487 | -25.7704 | 11488.2491 | -11243.9557 | 12341.3086 | -12036.5849 | 23 | 6.5 | 5.76 | Sine Wave | 合格
M030160525005 | 29.344 | 27.403 | 8.3189 | 11854.1074 | -12180.1808 | 12768.3738 | -12052.5897 | 24 | 6.64 | 5.66 | Sine Wave | 合格
M030160525006 | 296.419 | -62.82 | -18.2653 | 11293.2887 | -11655.93 | 12134.8741 | -12668.0049 | 24 | 7.22 | 5.95 | Sine Wave | 合格
M030160525007 | -35.865 | -7.08 | 8.3189 | 11183.2953 | -11820.1769 | 12262.0081 | -12459.4907 | 24 | 7.33 | 5.78 | Sine Wave | 合格
M030160525008 | -23.217 | -15.441 | -40.8709 | 11734.191 | -12083.0833 | 12690.9722 | -13287.3987 | 24 | 6.93 | 5.92 | Sine Wave | 合格
M030160525009 | -37.616 | 8.171 | -40.5093 | 11927.5929 | -10913.1189 | 12356.0475 | -12338.3247 | 23 | 7.15 | 5.76 | Sine Wave | 合格
M030160607001 | -100.684 | 77.859 | -11.9358 | 13702.5229 | -11742.3555 | 12083.3333 | -12231.2645 | 23.25 | 6.64 | 5.65 | Sine Wave | 合格
M030160607002 | -42.716 | 15.62 | -47.1101 | 12245.6647 | -12548.1721 | 13755.1541 | -12820.0051 | 24 | 6.8 | 5.81 | Sine Wave | 合格
M030160607003 | -132.386 | -25.526 | 21.4301 | 12395.3177 | -12452.7726 | 14274.3598 | -14371.4735 | 23.75 | 6.67 | 5.76 | Sine Wave | 合格
M030160607004 | 76.096 | -16.401 | 14.1059 | 11680.8975 | -11919.3629 | 14824.2188 | -13197.6997 | 23 | 6.71 | 5.93 | Sine Wave | 合格
M030160607005 | 40.828 | -83.599 | 14.2867 | 12995.9254 | -13208.5017 | 14697.4465 | -15340.8927 | 23 | 7.1 | 5.92 | Sine Wave | 合格
M030160607006 | 20.721 | -88.167 | 29.0256 | 11155.8753 | -11847.5969 | 14456.6515 | -15446.054 | 23 | 7.08 | 5.53 | Sine Wave | 合格
M030160607007 | 44.987 | -14.393 | 11.4837 | 11190.6083 | -11650.1035 | 13361.9973 | -15283.8361 | 24 | 7.07 | 6.03 | Sine Wave | 合格
M030160607008 | 45.378 | -35.992 | 19.26 | 11537.7281 | -12876.3344 | 15271.1769 | -15418.2038 | 23 | 6.77 | 5.84 | Sine Wave | 合格
M030160607009 | -50.246 | -4.845 | -12.0262 | 11832.1019 | -11551.1446 | 13991.3375 | -14934.8054 | 23 | 6.78 | 5.87 | Sine Wave | 合格
M030160607010 | -22.711 | 61.03 | -8.5901 | 12308.7617 | -11617.0196 | 14521.394 | -14395.7067 | 23 | 6.56 | 6.04 | Sine Wave | 合格
MO30160612001 | 193.862 | 11.095 | 23.6003 | 12141.6828 | -13357.4492 | 13458.3876 | -13577.9261 | 23 | 6.75 | 5.52 | Sine Wave | 合格
MO30160612002 | -73.224 | -14.03 | 28.4831 | 11841.2869 | -11758.9735 | 14421.025 | -14884.8922 | 23 | 6.77 | 5.63 | Sine Wave | 合格
MO30160612003 | 27.539 | -23.649 | 15.191 | 12393.4407 | -12237.6357 | 14253.4722 | -14763.0932 | 23.75 | 7.49 | 5.53 | Sine Wave | 合格
MO30160612004 | 12.826 | -40.12 | 25.047 | 11813.1235 | -11678.63 | 12778.7724 | -13805.429 | 23 | 7.37 | 5.69 | Sine Wave | 合格
MO30160612005 | -39.999 | 12.402 | 31.1957 | 11706.348 | -13955.5444 | 14427.3546 | -13865.8312 | 24 | 6.84 | 5.82 | Sine Wave | 合格
MO30160612006 | -37.999 | 3.266 | 14.7389 | 11389.9632 | -11016.7209 | 14127.3329 | -14066.3882 | 23 | 6.62 | 6.01 | Sine Wave | 合格
MO30160612007 | -28.628 | 25.347 | 24.5045 | 11259.3752 | -12340.8852 | 13692.5817 | -13054.3801 | 23 | 7.1 | 5.7 | Sine Wave | 合格
MO30160612008 | 285.598 | 31.749 | 14.1059 | 10927.4524 | -11424.9782 | 14100.8391 | -13514.1782 | 23.75 | 6.93 | 5.81 | Sine Wave | 合格
MO30160612009 | -47.718 | -28.391 | 12.5687 | 11041.8459 | -11636.1055 | 14708.2067 | -13566.8945 | 23.75 | 7.3 | 5.7 | Sine Wave | 合格
MO30160612010 | 27.17 | 259.945 | 13.7442 | 10645.0029 | -11707.4276 | 13893.2292 | -13875.5064 | 23 | 7.03 | 6.03 | Sine Wave | 合格
MO30160612011 | -26.479 | -52.892 | 24.8662 | 12151.4163 | -10960.5629 | 13339.5725 | -14103.6422 | 23 | 7.33 | 5.52 | Sine Wave | 合格
MO30160612012 | 50.094 | -17.106 | 6.7817 | 11573.0956 | -12135.6718 | 13610.8398 | -13353.1359 | 23 | 6.69 | 5.8 | Sine Wave | 合格
MO30160612013 | -13.621 | 37.044 | 28.1214 | 10922.1574 | -12406.8357 | 14321.922 | -14351.038 | 23 | 7.02 | 5.85 | Sine Wave | 合格

## M22A-L429-18.432-110.592MHz
| 产品型号：M22A-L429-18.432-110.592MHz |  |  |  | 数补晶体振荡器最终检验记录 | [5 empty] | 版号:B
| 标称频率：18.432-110.592MHz | [9 empty] | NO:20160612010
产品系列号 | 温度特性 | 频率精确度（18.432MHz） | 频率精确度（110.592MHz） | 机械微调（18.432MHz） |  | 机械微调（110.592MHz） |  | 工作电流 | 幅度（18.432MHz） | 幅度（110.592MHz） | 波形 | 判定结果
| ppb | ppb | ppb | 正向（ppb) | 反向(ppb) | 正向（ppb) | 反向(ppb) | mA | dBm | dBm
| Abs≤500 | Abs≤488.28 | Abs≤488.28 | 10000≤Abs≤18000 |  | 10000≤Abs≤18000 |  | ≤30 | ＞5 | ＞5
M030160525001 | 141.149 | 36.919 | 5.6062 | 12061.6053 | -11538.6551 | 11984.4112 | -12619.5385 | 23.75 | 7.26 | 5.58 | Sine Wave | 合格
M030160525002 | 321.94 | 71.777 | 21.5205 | 10995.9313 | -11247.9923 | 12321.1444 | -11830.693 | 24 | 7.4 | 5.72 | Sine Wave | 合格
M030160525003 | -36.798 | 86.941 | 19.5312 | 11577.5555 | -11046.1424 | 11979.5284 | -12271.7737 | 24 | 7.08 | 6.01 | Sine Wave | 合格
M030160525004 | -42.813 | 13.487 | -25.7704 | 11488.2491 | -11243.9557 | 12341.3086 | -12036.5849 | 23 | 6.5 | 5.76 | Sine Wave | 合格
M030160525005 | 29.344 | 27.403 | 8.3189 | 11854.1074 | -12180.1808 | 12768.3738 | -12052.5897 | 24 | 6.64 | 5.66 | Sine Wave | 合格
M030160525006 | 296.419 | -62.82 | -18.2653 | 11293.2887 | -11655.93 | 12134.8741 | -12668.0049 | 24 | 7.22 | 5.95 | Sine Wave | 合格
M030160525007 | -35.865 | -7.08 | 8.3189 | 11183.2953 | -11820.1769 | 12262.0081 | -12459.4907 | 24 | 7.33 | 5.78 | Sine Wave | 合格
M030160525008 | -23.217 | -15.441 | -40.8709 | 11734.191 | -12083.0833 | 12690.9722 | -13287.3987 | 24 | 6.93 | 5.92 | Sine Wave | 合格
M030160525009 | -37.616 | 8.171 | -40.5093 | 11927.5929 | -10913.1189 | 12356.0475 | -12338.3247 | 23 | 7.15 | 5.76 | Sine Wave | 合格
M030160607001 | -100.684 | 77.859 | -11.9358 | 13702.5229 | -11742.3555 | 12083.3333 | -12231.2645 | 23.25 | 6.64 | 5.65 | Sine Wave | 合格
M030160607002 | -42.716 | 15.62 | -47.1101 | 12245.6647 | -12548.1721 | 13755.1541 | -12820.0051 | 24 | 6.8 | 5.81 | Sine Wave | 合格
M030160607003 | -132.386 | -25.526 | 21.4301 | 12395.3177 | -12452.7726 | 14274.3598 | -14371.4735 | 23.75 | 6.67 | 5.76 | Sine Wave | 合格
M030160607004 | 76.096 | -16.401 | 14.1059 | 11680.8975 | -11919.3629 | 14824.2188 | -13197.6997 | 23 | 6.71 | 5.93 | Sine Wave | 合格
M030160607005 | 40.828 | -83.599 | 14.2867 | 12995.9254 | -13208.5017 | 14697.4465 | -15340.8927 | 23 | 7.1 | 5.92 | Sine Wave | 合格
M030160607006 | 20.721 | -88.167 | 29.0256 | 11155.8753 | -11847.5969 | 14456.6515 | -15446.054 | 23 | 7.08 | 5.53 | Sine Wave | 合格
M030160607007 | 44.987 | -14.393 | 11.4837 | 11190.6083 | -11650.1035 | 13361.9973 | -15283.8361 | 24 | 7.07 | 6.03 | Sine Wave | 合格
M030160607008 | 45.378 | -35.992 | 19.26 | 11537.7281 | -12876.3344 | 15271.1769 | -15418.2038 | 23 | 6.77 | 5.84 | Sine Wave | 合格
M030160607009 | -50.246 | -4.845 | -12.0262 | 11832.1019 | -11551.1446 | 13991.3375 | -14934.8054 | 23 | 6.78 | 5.87 | Sine Wave | 合格
M030160607010 | -22.711 | 61.03 | -8.5901 | 12308.7617 | -11617.0196 | 14521.394 | -14395.7067 | 23 | 6.56 | 6.04 | Sine Wave | 合格
MO30160612001 | 193.862 | 11.095 | 23.6003 | 12141.6828 | -13357.4492 | 13458.3876 | -13577.9261 | 23 | 6.75 | 5.52 | Sine Wave | 合格
MO30160612002 | -73.224 | -14.03 | 28.4831 | 11841.2869 | -11758.9735 | 14421.025 | -14884.8922 | 23 | 6.77 | 5.63 | Sine Wave | NG
MO30160612003 | 27.539 | -23.649 | 15.191 | 12393.4407 | -12237.6357 | 14253.4722 | -14763.0932 | 23.75 | 7.49 | 5.53 | Sine Wave | 合格
MO30160612004 | 12.826 | -40.12 | 25.047 | 11813.1235 | -11678.63 | 12778.7724 | -13805.429 | 23 | 7.37 | 5.69 | Sine Wave | 合格
MO30160612005 | -39.999 | 12.402 | 31.1957 | 11706.348 | -13955.5444 | 14427.3546 | -13865.8312 | 24 | 6.84 | 5.82 | Sine Wave | 合格
MO30160612006 | -37.999 | 3.266 | 14.7389 | 11389.9632 | -11016.7209 | 14127.3329 | -14066.3882 | 23 | 6.62 | 6.01 | Sine Wave | 合格
MO30160612007 | -28.628 | 25.347 | 24.5045 | 11259.3752 | -12340.8852 | 13692.5817 | -13054.3801 | 23 | 7.1 | 5.7 | Sine Wave | 合格
MO30160612008 | 285.598 | 31.749 | 14.1059 | 10927.4524 | -11424.9782 | 14100.8391 | -13514.1782 | 23.75 | 6.93 | 5.81 | Sine Wave | 合格
MO30160612009 | -47.718 | -28.391 | 12.5687 | 11041.8459 | -11636.1055 | 14708.2067 | -13566.8945 | 23.75 | 7.3 | 5.7 | Sine Wave | 合格
MO30160612010 | 27.17 | 259.945 | 13.7442 | 10645.0029 | -11707.4276 | 13893.2292 | -13875.5064 | 23 | 7.03 | 6.03 | Sine Wave | 合格
MO30160612011 | -26.479 | -52.892 | 24.8662 | 12151.4163 | -10960.5629 | 13339.5725 | -14103.6422 | 23 | 7.33 | 5.52 | Sine Wave | 合格
MO30160612012 | 50.094 | -17.106 | 6.7817 | 11573.0956 | -12135.6718 | 13610.8398 | -13353.1359 | 23 | 6.69 | 5.8 | Sine Wave | 合格
MO30160612013 | -13.621 | 37.044 | 28.1214 | 10922.1574 | -12406.8357 | 14321.922 | -14351.038 | 23 | 7.02 | 5.85 | Sine Wave | 合格
MO30160612014 | 35.731 | -19.103 | 19.0791 | 10924.0509 | -13761.2789 | 14285.753 | -13076.0815 | 23 | 6.68 | 5.81 | Sine Wave | 合格
MO30160612015 | 86.165 | 37.652 | -6.9625 | 11030.0563 | -10942.5999 | 13398.5279 | -13294.1804 | 24 | 7.24 | 5.93 | Sine Wave | 合格
MO30160612016 | 24.273 | -10.205 | 11.6645 | 12000.2224 | -11708.545 | 14112.3228 | -13891.5111 | 23 | 7.02 | 5.66 | Sine Wave | 合格
MO30160612017 | -14.507 | 8.653 | 19.7121 | 12740.913 | -11456.1356 | 14185.6554 | -13194.2636 | 23 | 7.43 | 5.7 | Sine Wave | 合格
MO30160612018 | 80.179 | -23.687 | 11.3932 | 10928.6349 | -11423.7956 | 13081.7781 | -14180.5917 | 23.25 | 6.92 | 5.71 | Sine Wave | 合格
MO30160612019 | 34.462 | -12.798 | 29.2969 | 11351.7737 | -11760.2055 | 13000.5787 | -12263.4549 | 23 | 6.73 | 5.67 | Sine Wave | 合格
MO30160612020 | 67.813 | 22.998 | 11.5741 | 11261.7242 | -11253.4667 | 12855.5411 | -12281.901 | 23.25 | 6.63 | 5.67 | Sine Wave | 合格
MO30160612021 | -11.57 | -5.914 | 10.0369 | 11724.664 | -11387.3152 | 14086.8236 | -11991.012 | 23 | 7.33 | 5.56 | Sine Wave | 合格
MO30160612022 | 81.746 | -27.067 | 8.5901 | 11583.0566 | -11745.9365 | 12704.8069 | -12125.1989 | 23 | 6.71 | 5.67 | Sine Wave | 合格
MO30160612023 | -118.576 | -12.115 | 11.122 | 11242.5837 | -11977.9024 | 13100.1338 | -12606.9698 | 23 | 7.15 | 5.92 | Sine Wave | 合格
MO30160612024 | -50.658 | 37.679 | -8.5901 | 11192.7897 | -12624.4846 | 12532.1 | -12171.3144 | 24 | 6.6 | 5.71 | Sine Wave | 合格
MO30160612025 | -150.293 | 12.435 | 19.0791 | 11435.0476 | -11568.4246 | 13978.3167 | -12741.5184 | 23 | 6.73 | 5.85 | Sine Wave | 合格
MO30160612026 | 105.462 | 32.514 | 28.6639 | 13313.8402 | -11642.7571 | 12467.7192 | -12506.9625 | 23 | 6.68 | 5.89 | Sine Wave | 合格
MO30160612027 | -145.32 | 16.531 | 19.5312 | 12190.5002 | -11355.5067 | 13616.1748 | -12823.3507 | 23 | 6.58 | 5.54 | Sine Wave | 合格
MO30160612028 | 34.086 | -19.179 | 10.1273 | 12551.7311 | -11319.7967 | 14421.2963 | -13193.7211 | 23 | 7.04 | 6.04 | Sine Wave | 合格
MO30160612029 | 78.382 | 12.071 | 4.9732 | 12737.495 | -11242.5397 | 14164.2253 | -14074.707 | 24 | 6.6 | 5.66 | Sine Wave | 合格
MO30160612030 | 183.926 | 52.289 | 19.8025 | 10961.1659 | -12530.5876 | 13652.0725 | -13058.7203 | 23 | 7.31 | 5.61 | Sine Wave | 合格
MO30160612031 | -71.173 | 62.994 | 14.9197 | 11438.7421 | -11401.9697 | 12816.0265 | -14256.4562 | 23 | 6.94 | 5.82 | Sine Wave | 合格
MO30160612032 | -95.558 | 3.961 | 20.8876 | 11714.789 | -11939.7249 | 13090.3682 | -12906.0872 | 23 | 6.58 | 5.91 | Sine Wave | NG
MO30160612033 | 32.512 | 0.803 | 17.9036 | 11446.6796 | -11665.2995 | 13102.3944 | -13319.0466 | 23.25 | 6.97 | 6.05 | Sine Wave | 合格
MO30160612034 | 33.485 | -27.713 | 19.5312 | 11692.2095 | -11419.7696 | 13353.9497 | -12732.9282 | 23 | 6.56 | 5.67 | Sine Wave | 合格
MO30160612035 | 109.719 | 30.887 | 14.1963 | 11416.5956 | -11152.8488 | 13314.0734 | -12637.1709 | 23 | 7.33 | 5.95 | Sine Wave | 合格
MO30160612036 | -24.859 | 0.819 | 19.0791 | 11826.4379 | -12045.0898 | 13010.7964 | -13473.9402 | 23 | 6.58 | 5.64 | Sine Wave | 合格
MO30160612037 | 138.014 | 1.015 | -19.5312 | 11283.7072 | -11665.5115 | 14351.4902 | -13317.7807 | 23.5 | 6.68 | 5.61 | Sine Wave | 合格
MO30160612038 | 21.466 | 38.547 | -14.1963 | 12711.019 | -12408.3387 | 13233.9591 | -12500.2713 | 23 | 6.68 | 5.87 | Sine Wave | 合格
MO30160612039 | 18.717 | 13.536 | -10.0369 | 11922.2279 | -12383.3277 | 13419.6868 | -11817.2201 | 23 | 6.54 | 5.9 | Sine Wave | 合格
MO30160612040 | 44.878 | 47.618 | -11.3932 | 10965.8369 | -12037.6354 | 12715.748 | -12575.4123 | 23 | 6.58 | 5.88 | Sine Wave | 合格
MO30160612041 | 87.196 | 1.845 | 19.26 | 11499.8911 | -11666.3415 | 13318.0519 | -12271.5025 | 23.25 | 6.86 | 5.85 | Sine Wave | 合格
MO30160612042 | 22.414 | 15.066 | 17.6324 | 12680.2465 | -11842.3229 | 13084.5812 | -12541.1422 | 23 | 7.27 | 5.95 | Sine Wave | 合格
MO30160612043 | -37.717 | 104.031 | 18.9887 | 11397.7051 | -12582.3296 | 13960.3226 | -12714.3012 | 23 | 6.86 | 5.59 | Sine Wave | 合格
MO30160612044 | 124.703 | -13.883 | 10.3986 | 12600.6886 | -12301.6552 | 14656.1234 | -12850.387 | 23 | 7.44 | 5.78 | Sine Wave | 合格
MO30160612045 | 38.61 | -0.396 | 10.9411 | 11339.3717 | -11718.354 | 14293.8911 | -12507.3242 | 23 | 6.77 | 5.89 | Sine Wave | 合格
MO30160612046 | -45.276 | -12.609 | 9.856 | 12382.4007 | -11706.141 | 13806.6949 | -12632.8306 | 23 | 6.92 | 5.73 | Sine Wave | 合格
MO30160612047 | 174.559 | -32.894 | 11.0315 | 11480.3766 | -12445.4046 | 14447.5188 | -12209.0205 | 23 | 6.72 | 5.6 | Sine Wave | 合格
MO30160612048 | 19.878 | -15.158 | 14.1963 | 12439.2031 | -11378.0712 | 14037.453 | -12139.8474 | 23 | 7.19 | 5.52 | Sine Wave | 合格
MO30160612049 | 84.512 | 1.964 | 18.1749 | 11445.5186 | -11720.714 | 14205.2771 | -12668.2762 | 23 | 6.54 | 5.88 | Sine Wave | 合格
MO30160612050 | 28.356 | -3.526 | 13.9251 | 11993.5434 | -12094.9983 | 14290.9071 | -12202.8718 | 23.5 | 7.06 | 5.68 | Sine Wave | 合格
MO30160612051 | -38.893 | -59.663 | 9.5848 | 12103.9338 | -12961.1703 | 13372.9384 | -12071.9401 | 23 | 6.78 | 5.63 | Sine Wave | 合格
MO30160612052 | 32.02 | -1.161 | 8.5901 | 12045.4318 | -11337.8147 | 13762.7496 | -12514.0155 | 23 | 7.14 | 5.86 | Sine Wave | 合格
MO30160612053 | -83.257 | -11.035 | -11.3932 | 11784.0385 | -12195.9963 | 12525.8608 | -12114.2578 | 24 | 7.11 | 5.74 | Sine Wave | 合格
MO30160612054 | 13.824 | -56.711 | 19.0791 | 12860.5304 | -11173.7578 | 13933.1055 | -12126.6457 | 23 | 6.88 | 5.73 | Sine Wave | 合格
MO30160612055 | -28.588 | -15.153 | 8.5901 | 10920.1009 | -11323.8227 | 12668.6379 | -11917.2273 | 23 | 6.73 | 5.54 | Sine Wave | 合格
MO30160612056 | -22.378 | 21.609 | 14.1059 | 11208.8597 | -11306.3312 | 13277.9948 | -12103.588 | 23 | 7.5 | 5.83 | Sine Wave | 合格
MO30160612058 | -24.555 | -25.499 | 12.207 | 12558.0511 | -12235.7857 | 13695.837 | -11966.0554 | 23.25 | 6.5 | 5.96 | Sine Wave | 合格
MO30160612059 | -25.137 | -43.023 | 19.0791 | 12846.8424 | -11458.7131 | 13037.9232 | -12226.1104 | 23 | 6.76 | 5.75 | Sine Wave | 合格
MO30160612060 | 20.095 | -59.001 | 8.5901 | 12374.5392 | -12473.5511 | 12876.6095 | -12640.6069 | 23 | 7.25 | 5.78 | Sine Wave | 合格
MO30160612061 | 102.159 | -72.298 | 28.1214 | 12062.3154 | -11700.7055 | 13508.1199 | -12633.0114 | 23 | 6.72 | 5.91 | Sine Wave | 合格
MO30160612062 | 34.791 | 32.65 | 13.6538 | 11903.1139 | -12727.9625 | 13169.94 | -13296.7122 | 23 | 6.9 | 5.84 | Sine Wave | 合格
MO30160612063 | 57.133 | 14.996 | 11.122 | 12788.8234 | -11136.9578 | 14329.8792 | -12697.3922 | 24 | 7.05 | 5.66 | Sine Wave | 合格
MO30160612064 | -44.643 | 55.876 | 2.4414 | 12313.9157 | -13347.9767 | 13072.6454 | -12363.1908 | 23 | 6.5 | 5.64 | Sine Wave | 合格
MO30160612065 | 109.708 | -46.17 | 11.122 | 11927.6804 | -11292.8057 | 12666.106 | -12661.2232 | 24 | 6.65 | 5.59 | Sine Wave | 合格
MO30160612066 | -106.116 | -23.872 | 18.3558 | 11417.1012 | -11749.1315 | 12722.168 | -12071.6688 | 23 | 6.54 | 5.67 | Sine Wave | 合格
MO30160612067 | -351.432 | -293.11 | 11.0315 | 11415.0718 | -12076.6817 | 13507.1253 | -11847.3307 | 24 | 6.89 | 5.91 | Sine Wave | 合格
MO30160612068 | -168.164 | -22.163 | 8.5901 | 11144.1248 | -10991.2919 | 13690.4116 | -12278.9171 | 23 | 6.86 | 5.59 | Sine Wave | 合格
MO30160612069 | 173.239 | 14.22 | 11.5741 | 11650.2765 | -12004.2374 | 13054.4705 | -12372.3235 | 23 | 7.39 | 5.68 | Sine Wave | 合格
MO30160612070 | 25.785 | 38.487 | -4.9732 | 10974.9679 | -11431.7162 | 12582.7365 | -11813.2415 | 23 | 6.64 | 5.56 | Sine Wave | 合格
MO30160612071 | 77.832 | 195.557 | -29.0256 | 11251.9256 | -11480.2792 | 12100.4232 | -13986.4547 | 23 |  |  | Sine Wave | NG
MO30160612072 | 147.671 | -31.923 | -42.589 | 11479.4056 | -11090.0388 | 13425.1121 | -12824.5262 | 23 | 6.92 | 5.91 | Sine Wave | 合格
MO30160612073 | -77.908 | -2.403 | -9.7656 | 12209.4343 | -11770.6005 | 13383.2465 | -12983.941 | 23 | 7.44 | 5.91 | Sine Wave | 合格
MO30160612074 | -122.222 | -56.863 | -51.5408 | 11829.8665 | -11227.8592 | 12439.417 | -13936.8128 | 23 | 7.41 | 6 | Sine Wave | 合格
MO30160612075 | 166.287 | -29.508 | -23.329 | 11911.0184 | -11689.242 | 12302.6982 | -11822.0124 | 23 | 6.61 | 5.97 | Sine Wave | 合格
MO30160612076 | 79.659 | -0.89 | 11.2124 | 11665.3865 | -11012.5649 | 11978.805 | -12986.8345 | 23 | 7.1 | 5.9 | Sine Wave | 合格
MO30160612077 | 149.128 | -30.214 | -32.3712 | 11586.2036 | -11688.536 | 12926.6131 | -12690.068 | 23 | 7.22 | 5.55 | Sine Wave | 合格
MO30160612078 | 77.275 | -2.143 | -11.2124 | 11558.1326 | -11608.1001 | 13475.1157 | -12982.4942 | 23 | 6.55 | 5.7 | Sine Wave | 合格
MO30160612079 | 56.25 | -32.926 | -30.0203 | 11805.9295 | -10980.5289 | 12083.3333 | -13668.9815 | 23 | 7.18 | 5.61 | Sine Wave | 合格
MO30160612080 | -46.159 | 14.28 | 11.3028 | 11270.4422 | -11570.2696 | 12991.446 | -13927.3184 | 23 | 7.32 | 5.96 | Sine Wave | 合格
MO30160612081 | 55.06 | 12.077 | 13.1113 | 11326.8987 | -11242.5457 | 13288.0317 | -12391.9452 | 23 | 7.03 | 5.91 | Sine Wave | 合格
MO30160612082 | 57.306 | 19.998 | 27.2172 | 11753.0055 | -11196.2133 | 11926.6312 | -13029.966 | 23 |  |  | Sine Wave | NG
MO30160612083 | -121.68 | -20.779 | -6.5104 | 11359.7547 | -11046.9293 | 12105.0347 | -11802.662 | 23 | 6.94 | 5.72 | Sine Wave | 合格
MO30160612084 | -50.434 | -38.428 | -40.6901 | 12082.6988 | -11354.8012 | 11904.116 | -13558.8469 | 23 | 6.5 | 5.54 | Sine Wave | 合格
MO30160612085 | -29.771 | 25.911 | 27.0363 | 11530.0786 | -11690.4075 | 12858.1633 | -11845.251 | 23 | 6.94 | 5.88 | Sine Wave | 合格
MO30160612086 | -17.763 | -1.503 | 9.1327 | 11665.9995 | -11174.7123 | 13418.6017 | -12523.6003 | 23 | 6.74 | 5.73 | Sine Wave | 合格
MO30160612087 | 132.541 | -12.896 | -20.5259 | 11460.3786 | -11380.3332 | 12779.1341 | -12168.4209 | 23 | 7.22 | 5.69 | Sine Wave | 合格
MO30160612088 | -66.974 | -56.109 | -81.4706 | 11395.0847 | -11608.3875 | 12207.1217 | -13111.1654 | 23 | 7.03 | 5.83 | Sine Wave | 合格
MO30160612089 | -69.828 | -70.155 | -64.2904 | 11626.1446 | -11268.8207 | 12958.5323 | -13462.9087 | 23 | 7.16 | 5.88 | Sine Wave | 合格
MO30160612090 | -43.989 | 4.715 | -10.0369 | 11659.7815 | -11289.4372 | 12940.4478 | -12775.6981 | 23.75 | 6.88 | 5.94 | Sine Wave | 合格
MO30160612091 | -174.389 | -32.422 | -24.1428 | 11751.172 | -11469.3141 | 12629.0328 | -14280.6894 | 23 | 6.59 | 5.56 | Sine Wave | 合格
MO30160612092 | -145.967 | -53.743 | -37.1636 | 11826.7465 | -11013.9653 | 12027.181 | -13245.8948 | 23 | 6.88 | 6.01 | Sine Wave | 合格
MO30160612093 | 56.181 | -56.451 | -55.0673 | 11612.4406 | -11282.5247 | 12551.4504 | -13833.8216 | 23 | 6.89 | 5.8 | Sine Wave | 合格
MO30160612094 | -18.334 | -79.53 | -53.9822 | 12123.8008 | -11584.9665 | 13454.5898 | -12731.7527 | 23 | 7.18 | 5.69 | Sine Wave | 合格
MO30160612095 | -260.138 | 91.287 | 59.5884 | 11681.7165 | -11755.7835 | 11957.5557 | -11904.9298 | 23 | 7.06 | 5.77 | Sine Wave | 合格
MO30160612096 | -52.481 | -33.778 | -19.8025 | 11806.7815 | -10925.4234 | 13329.9877 | -12042.5528 | 23 | 7.25 | 6.05 | Sine Wave | 合格
MO30160612097 | -75.459 | 19.477 | 8.0476 | 11590.7661 | -11412.7062 | 12614.9269 | -13381.5285 | 22 | 7.14 | 6.01 | Sine Wave | 合格
MO30160612098 | -63.979 | -19.482 | -22.8769 | 11629.7251 | -11645.0145 | 12030.9787 | -13965.4767 | 23 | 6.57 | 5.58 | Sine Wave | 合格
MO30160612099 | 118.96 | 3.798 | 26.3129 | 11335.1777 | -11614.0411 | 12895.0557 | -12378.0201 | 23 | 6.93 | 5.91 | Sine Wave | 合格
MO30160612100 | -40.831 | -25.103 | -31.3766 | 11038.5579 | -11802.1539 | 13006.9987 | -12600.6402 | 23 | 6.68 | 5.69 | Sine Wave | 合格
MO30160612101 | -65.813 | 113.26 | 121.6182 | 11334.2226 | -11506.4892 | 11886.4837 | -13006.8179 | 23 | 6.77 | 5.69 | Sine Wave | 合格
MO30160612102 | -51.512 | -6.239 | -11.6645 | 11779.2425 | -11007.2159 | 12363.3717 | -14112.3228 | 23 | 6.75 | 5.84 | Sine Wave | 合格
MO30160612103 | -55.002 | -14.263 | 9.856 | 11895.7734 | -11758.7405 | 12622.1607 | -13500.8861 | 23 | 6.84 | 5.74 | Sine Wave | 合格
MO30160612104 | 32.888 | 19.211 | 36.2594 | 11102.7508 | -11358.1867 | 12107.4761 | -12903.3746 | 23 | 7.46 | 6.01 | Sine Wave | 合格
MO30160612105 | -38.024 | 42.171 | 60.3118 | 11730.8325 | -11435.4002 | 12119.5927 | -12086.4981 | 23 | 6.63 | 5.54 | Sine Wave | 合格
MO30160612106 | -28.649 | 45.497 | 74.5985 | 11727.5065 | -11492.9796 | 13118.0375 | -13854.9805 | 23 | 6.67 | 5.86 | Sine Wave | 合格
MO30160612107 | -161.578 | -17.817 | -7.1434 | 11302.5392 | -11212.6518 | 11942.9073 | -12335.5216 | 23 | 6.76 | 5.63 | Sine Wave | 合格
MO30160612108 | -88.006 | -2.479 | 6.1487 | 11775.4825 | -11445.0036 | 12490.2344 | -12348.8137 | 23 | 7.05 | 5.79 | Sine Wave | 合格
MO30160612109 | 26.009 | 20.394 | 18.4462 | 11752.6095 | -11413.6232 | 12957.1759 | -12460.5758 | 23 | 7.48 | 5.58 | Sine Wave | 合格
MO30160612110 | 25.401 | 44.406 | 47.4718 | 11403.0766 | -11763.156 | 12729.2209 | -12462.4747 | 22.75 | 6.68 | 5.56 | Sine Wave | 合格
MO30160612111 | 95.005 | -24.051 | -22.4248 | 11417.2802 | -11097.9108 | 12645.3993 | -13088.831 | 22.75 | 6.71 | 5.98 | Sine Wave | 合格
MO30160612112 | 36.73 | 28.234 | 33.6372 | 11690.516 | -11258.7028 | 11902.1267 | -13289.5689 | 23 | 6.91 | 5.56 | Sine Wave | 合格
MO30160612113 | -34.086 | 75.326 | 82.3749 | 11480.6636 | -11848.3295 | 12459.2195 | -14233.4889 | 23 | 6.79 | 5.98 | Sine Wave | 合格
MO30160612114 | 42.159 | -13.574 | -32.1 | 11406.8032 | -11433.9086 | 12618.9055 | -12762.6772 | 23.75 | 7.16 | 5.9 | Sine Wave | 合格
MO30160612115 | -40.205 | -28.933 | -38.0679 | 11693.4295 | -11147.2823 | 13321.1263 | -12413.104 | 23 | 7.48 | 6.01 | Sine Wave | 合格
MO30160612116 | -29.883 | 16.726 | 37.887 | 11050.9823 | -11681.2225 | 12630.2988 | -12859.7909 | 23 | 6.65 | 5.68 | Sine Wave | 合格
MO30160612117 | 196.152 | 21.056 | 22.696 | 11480.6801 | -11360.0317 | 12356.1379 | -12121.2203 | 23 | 6.78 | 6.01 | Sine Wave | 合格
MO30160612118 | -61.679 | -33.464 | -46.1155 | 11318.1862 | -11576.7791 | 12696.2167 | -12929.5067 | 23 | 7.27 | 5.86 | Sine Wave | 合格
MO30160612119 | -109.972 | 8.876 | 31.7383 | 11709.874 | -11239.3448 | 12048.7015 | -12672.7973 | 24 | 6.51 | 5.56 | Sine Wave | 合格
MO30160612120 | -80.83 | -34.12 | -23.4194 | 11427.3492 | -11467.6161 | 12058.648 | -12536.2594 | 23 | 7.2 | 5.77 | Sine Wave | 合格
MO30160612121 | -34.838 | 40.267 | 46.9293 | 11461.4691 | -11596.2566 | 12295.7357 | -13167.2273 | 23 | 6.68 | 5.68 | Sine Wave | 合格
MO30160612122 | -113.014 | 32.129 | 37.3445 | 11740.8745 | -11262.5978 | 12766.475 | -12515.6431 | 23 | 6.99 | 6 | Sine Wave | 合格
MO30160612123 | 49.316 | 27.002 | 56.9661 | 11149.2133 | -11637.2451 | 13108.5431 | -14289.4604 | 23 | 6.67 | 5.51 | Sine Wave | 合格
MO30160612124 | 31.583 | 3.212 | 19.0791 | 11552.7776 | -10908.1599 | 12748.5713 | -11882.5051 | 24 | 7.1 | 5.72 | Sine Wave | 合格
MO30160612125 | 57.726 | 8.496 | -8.5901 | 11059.2123 | -11672.9925 | 12206.5791 | -14133.4816 | 23 | 6.71 | 5.75 | Sine Wave | 合格
MO30160612126 | -187.789 | 82.894 | 113.5706 | 11256.0817 | -11421.8697 | 11993.9959 | -14400.3183 | 22.75 | 6.62 | 5.61 | Sine Wave | 合格
MO30160612127 | -21.029 | 36.491 | 45.6633 | 11139.7243 | -11104.1993 | 12052.861 | -14377.6223 | 23 | 7.38 | 6.03 | Sine Wave | 合格
MO30160612128 | 131.713 | 13.997 | 32.7329 | 11867.5134 | -11732.747 | 13331.7057 | -12031.7925 | 23 | 6.85 | 5.76 | Sine Wave | 合格
MO30160612129 | -92.52 | 42.67 | 47.3814 | 11676.08 | -11761.42 | 12611.7622 | -12091.6522 | 23.75 | 7.23 | 5.66 | Sine Wave | 合格
MO30160612130 | -45.768 | 17.442 | 14.7389 | 11755.5615 | -11573.4316 | 13168.8549 | -14319.571 | 24 | 6.69 | 5.5 | Sine Wave | 合格
MO30160612131 | -33.116 | 16.395 | 21.4301 | 11865.1154 | -11680.8915 | 12266.9813 | -14000.7415 | 23.25 |  |  | Sine Wave | NG
MO30160612132 | 85.301 | -98.79 | -85.9013 | 11654.7796 | -11348.6926 | 12591.3267 | -12754.0871 | 23 | 7.38 | 5.76 | Sine Wave | 合格
MO30160612133 | -123.007 | -95.833 | -68.1785 | 11651.8226 | -10863.3684 | 12465.0969 | -12609.0495 | 23 | 7.39 | 5.77 | Sine Wave | 合格
MO30160612134 | 163.477 | -11.746 | -21.7918 | 11621.9891 | -11327.2297 | 12717.1043 | -13080.4217 | 23 | 6.74 | 5.67 | Sine Wave | 合格
MO30160612135 | 242.52 | 80.333 | 69.8966 | 11529.9101 | -11365.0552 | 12471.6978 | -12276.9278 | 23 | 7.2 | 5.59 | Sine Wave | 合格
MO30160612136 | -111.314 | 26.221 | 28.9352 | 11421.2616 | -11527.9571 | 13245.081 | -13610.3877 | 23 | 7.39 | 5.93 | Sine Wave | 合格
MO30160612137 | -47.551 | 40.761 | 58.9554 | 11135.4543 | -11379.7367 | 12690.6105 | -13287.7604 | 24 | 6.92 | 5.61 | Sine Wave | 合格
MO30160612138 | -32.133 | -2.892 | 15.5527 | 11775.8955 | -11878.6184 | 11974.4647 | -12846.4988 | 23 | 6.97 | 5.54 | Sine Wave | 合格
MO30160612139 | -94.285 | 17.046 | 3.9786 | 11538.9436 | -11301.7682 | 13034.9392 | -12418.9815 | 23 | 7.39 | 5.64 | Sine Wave | 合格
MO30160612140 | -53.205 | -86.865 | -78.0346 | 11208.8268 | -10872.3364 | 12592.5022 | -12327.9261 | 23 | 6.65 | 5.65 | Sine Wave | 合格
MO30160612141 | 92.788 | 35.954 | 22.4248 | 11303.0217 | -11049.4089 | 11967.5926 | -12328.9207 | 23.75 | 7.32 | 5.98 | Sine Wave | 合格
MO30160612142 | 36.48 | 29.839 | 34.2701 | 11580.4041 | -11151.8008 | 12109.4654 | -13498.1735 | 23.25 | 6.96 | 6.03 | Sine Wave | 合格
MO30160612143 | 32.737 | -24.696 | -13.8346 | 11743.446 | -11097.2658 | 13197.4284 | -12138.9431 | 23 | 7.14 | 5.88 | Sine Wave | 合格
MO30160612144 | -74.877 | 6.5 | 21.2493 | 11820.7569 | -11453.9826 | 12692.1477 | -13828.758 | 23 | 7 | 6.01 | Sine Wave | 合格
MO30160612145 | -46.933 | 11.702 | 28.6639 | 11056.0063 | -10916.6499 | 12286.8743 | -12353.2444 | 24 | 6.89 | 5.75 | Sine Wave | 合格
MO30160612146 | -123.553 | 18.609 | 21.5205 | 11374.6202 | -11466.0916 | 13134.9465 | -13349.7902 | 23 | 6.62 | 5.69 | Sine Wave | 合格
MO30160612147 | 103.045 | 15.207 | 19.8025 | 11812.0499 | -11028.6619 | 13453.1431 | -11964.6087 | 23.75 | 7.09 | 5.78 | Sine Wave | 合格
MO30160612148 | 254.282 | 31.934 | 45.0304 | 11307.0417 | -11262.4027 | 12912.5072 | -14340.8203 | 24 | 7.1 | 5.79 | Sine Wave | 合格
MO30160612149 | 135.261 | -22.868 | -12.84 | 11524.6041 | -11750.1355 | 12301.2514 | -12402.1629 | 23 | 7.33 | 5.7 | Sine Wave | 合格
MO30160612150 | -106.449 | -11.567 | -3.5265 | 11676.0635 | -11381.6622 | 12020.6706 | -13415.1657 | 23 | 6.76 | 5.96 | Sine Wave | 合格
MO30160612151 | -234.932 | 15.457 | 17.0898 | 11649.0395 | -11517.1931 | 12804.8141 | -12631.0221 | 23.5 | 7.46 | 5.61 | Sine Wave | 合格
MO30160612152 | -20.736 | 22.412 | 6.1487 | 11750.5915 | -11090.1203 | 12463.1076 | -12611.0388 | 23 | 6.84 | 5.98 | Sine Wave | 合格
MO30160612153 | -46.036 | -17.046 | -13.8346 | 11030.5009 | -10942.1554 | 12003.852 | -14019.7302 | 23 | 6.59 | 5.67 | Sine Wave | 合格
MO30160612154 | 81.984 | -6.321 | 5.2445 | 11128.2828 | -11224.1478 | 13151.2225 | -12302.6982 | 23 | 7.43 | 5.77 | Sine Wave | 合格
MO30160612155 | 95.171 | -30.984 | 1.6276 | 11586.9736 | -10928.2174 | 11961.263 | -14270.2908 | 24 | 7.46 | 5.78 | Sine Wave | 合格
MO30160612156 | 120.917 | 22.325 | 1.0851 | 11370.9042 | -11307.0472 | 12757.5231 | -14188.3681 | 23.25 | 6.63 | 5.54 | Sine Wave | 合格
MO30160612157 | -40.509 | 10.118 | 2.4414 | 11600.1251 | -11023.5729 | 12014.7027 | -14316.3158 | 24 | 6.9 | 5.61 | Sine Wave | 合格
MO30160612158 | -100.55 | 42.399 | 41.0518 | 11133.8163 | -10947.3469 | 12780.8521 | -13161.3498 | 23 | 6.9 | 5.75 | Sine Wave | 合格
MO30160612159 | -70.168 | -28.939 | -6.8721 | 11910.4494 | -11201.5297 | 12937.283 | -12227.2859 | 23 | 6.83 | 5.9 | Sine Wave | 合格
MO30160612160 | 28.573 | 3.445 | 15.8239 | 11498.2911 | -11505.1811 | 12118.8694 | -13099.953 | 24 | 6.87 | 5.61 | Sine Wave | 合格
MO30160612161 | -126.23 | 33.539 | 25.7704 | 11142.6763 | -11806.5425 | 12931.7672 | -13426.378 | 23 | 7.43 | 5.65 | Sine Wave | 合格
MO30160612162 | -26.042 | 0.326 | 19.9834 | 11772.6775 | -11610.5691 | 12901.3853 | -12679.1269 | 23 | 7.45 | 5.78 | Sine Wave | 合格
MO30160612163 | -39.786 | 66.737 | 32.5521 | 11000.9713 | -11514.2196 | 12626.5914 | -13071.4699 | 23 | 6.84 | 5.82 | Sine Wave | 合格
MO30160612164 | -26.403 | 3.103 | -9.2231 | 11390.1262 | -10962.3044 | 12668.3666 | -13725.9476 | 23 | 7.13 | 5.88 | Sine Wave | 合格
MO30160612165 | -27.85 | -4.606 | -5.4253 | 11452.0886 | -11063.1023 | 12420.4282 | -12807.4363 | 23 | 7.39 | 5.6 | Sine Wave | 合格
MO30160612166 | -28.573 | -28.939 | -15.1005 | 11476.4216 | -11255.7832 | 12864.1312 | -13430.7183 | 23 | 6.92 | 5.71 | Sine Wave | 合格
MO30160612167 | 74.146 | 2.447 | -5.6062 | 11824.8099 | -10961.6484 | 12411.5668 | -13331.7057 | 24 | 6.88 | 5.86 | Sine Wave | 合格
MO30160612168 | 57.87 | -29.997 | -22.4248 | 11857.2539 | -11037.7113 | 11903.9352 | -14282.4074 | 23 | 6.68 | 5.96 | Sine Wave | 合格
MO30160612169 | -34.722 | -51.72 | -12.2975 | 11716.2165 | -11395.7626 | 12291.6667 | -12158.5648 | 23 | 6.99 | 5.68 | Sine Wave | 合格
MO30160612170 | 40.148 | 45.551 | 5.6062 | 11076.4108 | -11872.8079 | 11948.2422 | -12248.8064 | 23 | 7.39 | 5.96 | Sine Wave | 合格
MO30160612171 | -16.638 | 8.757 | -5.2445 | 11601.4861 | -11347.7327 | 12700.557 | -13802.2642 | 23 | 6.75 | 6.01 | Sine Wave | 合格
MO30160612172 | -30.382 | -15.896 | -14.3772 | 11192.1113 | -11106.0658 | 12456.5068 | -12328.2878 | 23.25 | 6.78 | 5.93 | Sine Wave | 合格
MO30160612173 | -218.461 | -15.728 | 1.2659 | 11029.1829 | -11377.5012 | 12657.8776 | -12334.8886 | 23 | 6.9 | 5.54 | Sine Wave | 合格
MO30160612174 | -225.694 | 25 | 17.9941 | 11693.75 | -10929.9479 | 12062.4457 | -12496.2927 | 23 | 7.03 | 5.77 | Sine Wave | 合格
MO30160612175 | 24.957 | 37.359 | 35.0839 | 11138.8563 | -11918.8694 | 12850.1157 | -12983.5793 | 23 | 7.34 | 5.89 | Sine Wave | 合格
MO30160612176 | 26.765 | -59.359 | -45.8442 | 11669.6021 | -11225.3632 | 13220.3957 | -11917.0464 | 23.25 | 6.9 | 5.97 | Sine Wave | 合格
MO30160612177 | -26.042 | 37.397 | 6.9625 | 11844.1134 | -11810.4005 | 11974.0126 | -12087.4023 | 23 | 7.28 | 5.61 | Sine Wave | 合格
MO30160612178 | -84.635 | 7.926 | 1.718 | 11222.5428 | -10912.8739 | 11870.7501 | -12561.3968 | 23 | 6.86 | 5.65 | Sine Wave | 合格
MO30160612179 | -41.233 | 23.687 | 12.4783 | 11206.7818 | -11579.6766 | 13026.4395 | -13774.7758 | 23 | 7.09 | 5.86 | Sine Wave | 合格
MO30160612180 | 65.466 | 55.512 | 35.8073 | 11446.2241 | -11285.9808 | 13364.8003 | -12333.261 | 23 | 6.61 | 5.71 | Sine Wave | 合格
MO30160612181 | -22.063 | 6.413 | 6.5104 | 11224.0557 | -11887.9234 | 12652.6331 | -14202.8356 | 23.25 | 7.28 | 6 | Sine Wave | 合格
MO30160612182 | 14.106 | -8.078 | -14.7389 | 11889.5884 | -11385.1512 | 13189.2904 | -13557.6714 | 23 | 6.71 | 5.63 | Sine Wave | 合格
MO30160612183 | -60.402 | 36.388 | 23.8715 | 11790.8689 | -11429.6172 | 13394.8206 | -13460.6481 | 23 | 6.98 | 5.85 | Sine Wave | 合格
MO30160612184 | -18.084 | 42.54 | 43.0411 | 11784.7169 | -11707.0365 | 13348.5243 | -12837.8183 | 24 | 7.48 | 5.95 | Sine Wave | 合格
MO30160612185 | -23.51 | -16.184 | -17.8132 | 11789.1875 | -10943.0174 | 13074.8155 | -13057.2736 | 24 | 6.62 | 6 | Sine Wave | 合格
MO30160612186 | -29.659 | -12.142 | 14.4676 | 11025.5969 | -11815.1149 | 12255.8594 | -12122.0341 | 24 | 6.65 | 5.72 | Sine Wave | 合格
MO30160612187 | -51.722 | -22.201 | -23.0577 | 11035.6559 | -11208.2678 | 12998.6798 | -11939.8329 | 24 | 7.11 | 5.94 | Sine Wave | 合格
MO30160612188 | -27.488 | -40.511 | -27.7597 | 11325.2332 | -11081.4508 | 11936.3968 | -12224.4828 | 24 | 7.29 | 5.8 | Sine Wave | 合格
MO30160612189 | -263.31 | 153.136 | -1.5372 | 11023.0793 | -11600.6186 | 13167.0464 | -13607.0421 | 23.25 | 7.49 | 5.76 | Sine Wave | 合格
MO30160612190 | -54.977 | -4.519 | -12.2975 | 11017.9739 | -11659.9775 | 13078.342 | -12619.7193 | 24 | 6.97 | 5.9 | Sine Wave | 合格
MO30160612191 | 31.829 | 18.544 | 16.3665 | 11808.7129 | -11303.2662 | 12751.284 | -13869.0864 | 23 | 6.79 | 5.9 | Sine Wave | 合格
MO30160612193 | -58.955 | -5.653 | 12.1166 | 11236.1218 | -10899.2949 | 13361.3643 | -11893.627 | 23 | 6.55 | 5.81 | Sine Wave | 合格
MO30160612194 | -48.466 | 12.126 | 18.5366 | 11652.3705 | -11459.6086 | 12233.7059 | -13310.6373 | 24 | 7.17 | 5.63 | Sine Wave | 合格
MO30160612195 | 27.488 | -43.256 | -35.8073 | 11490.7386 | -11784.0009 | 13309.8235 | -11963.2523 | 23 | 7.4 | 5.51 | Sine Wave | 合格
MO30160612196 | 34.361 | 13.818 | 27.2172 | 11704.932 | -11407.0472 | 13183.5033 | -12803.9099 | 23 | 6.86 | 5.91 | Sine Wave | 合格
MO30160612197 | -37.254 | -23.47 | -19.1696 | 11742.22 | -11206.9988 | 13474.0307 | -12214.9884 | 23 | 7.3 | 5.93 | Sine Wave | 合格
MO30160612198 | -73.423 | -94.775 | -25.68 | 11596.5111 | -11623.975 | 12513.0208 | -13564.8148 | 24 | 7.31 | 5.91 | Sine Wave | 合格
MO30160612199 | -34.361 | -3.684 | -12.2975 | 11342.6597 | -11606.5591 | 12427.3003 | -13469.6904 | 23 | 6.77 | 5.81 | Sine Wave | 合格
MO30160612200 | 84.274 | -38.878 | -31.1957 | 11540.6141 | -11137.3373 | 12419.0719 | -13432.7076 | 24 | 6.81 | 5.64 | Sine Wave | 合格
MO30160612201 | 17.361 | 67.708 | 5.6966 | 11542.5351 | -11623.6976 | 12734.8271 | -12203.6856 | 24 | 6.73 | 5.57 | Sine Wave | 合格
MO30160612202 | 46.658 | -35.634 | -28.3022 | 11700.1305 | -10977.8209 | 12190.1223 | -11943.6306 | 24 | 7.15 | 5.96 | Sine Wave | 合格
MO30160612203 | -33.999 | -53.196 | -32.1904 | 11554.9321 | -11340.0332 | 12067.419 | -13232.7836 | 23 | 7 | 5.64 | Sine Wave | 合格
MO30160612204 | -84.635 | 2.962 | -4.8828 | 11118.9998 | -11233.4307 | 13079.9696 | -13015.9505 | 23 | 6.92 | 5.79 | Sine Wave | 合格
MO30160612205 | 78.848 | 16.406 | 20.8876 | 11485.3301 | -11192.6213 | 12204.2282 | -14126.7904 | 24 | 6.85 | 5.73 | Sine Wave | 合格
MO30160612206 | 26.042 | 15.392 | 22.7865 | 11649.1045 | -11462.8746 | 12934.7512 | -13088.831 | 23 | 7.42 | 5.97 | Sine Wave | 合格
MO30160612207 | -109.592 | -6.104 | 8.4997 | 11507.8401 | -11007.3509 | 12578.3058 | -14358.5431 | 23 | 6.51 | 5.75 | Sine Wave | 合格
MO30160612208 | 39.424 | -12.956 | 1.5372 | 11080.6643 | -11217.5127 | 12919.8315 | -13465.4405 | 23 | 7.41 | 5.82 | Sine Wave | 合格
MO30160612209 | -107.422 | 5.496 | 38.3391 | 11387.7332 | -10910.4439 | 12693.1424 | -11847.5116 | 23 | 6.98 | 5.52 | Sine Wave | 合格
MO30160612210 | -66.189 | 16.661 | -6.42 | 11756.3425 | -11626.9041 | 12746.9437 | -12092.1043 | 23 | 6.76 | 5.51 | Sine Wave | 合格
MO30160612211 | 243.056 | 48.709 | 36.8924 | 11615.7875 | -11767.459 | 12323.8571 | -14305.5556 | 23 | 6.96 | 5.99 | Sine Wave | 合格
MO30160612212 | 37.616 | 8.019 | 13.1113 | 11222.4497 | -11726.769 | 13125.2713 | -12934.4799 | 23 | 7.23 | 5.59 | Sine Wave | 合格
MO30160612213 | 26.765 | 22.629 | 27.8501 | 11424.8536 | -11253.0978 | 12866.3918 | -11900.3183 | 23 | 6.8 | 6.03 | Sine Wave | 合格
MO30160612214 | -46.296 | 22.96 | 25.8608 | 11695.79 | -11253.4287 | 13347.6201 | -13887.623 | 24 | 6.75 | 5.85 | Sine Wave | 合格
MO30160612215 | -50.637 | 1.573 | 14.0155 | 11228.8957 | -11774.5765 | 13178.6205 | -14192.2562 | 23 | 6.68 | 5.95 | Sine Wave | 合格
MO30160612216 | 10.851 | 93.972 | 24.0524 | 11570.5245 | -11270.1873 | 13322.3018 | -13650.7161 | 23 | 6.85 | 5.88 | Sine Wave | 合格
MO30160612217 | -52.445 | 21.007 | 33.5467 | 11372.2222 | -11468.4896 | 12788.3572 | -14202.7452 | 23 | 7.5 | 5.82 | Sine Wave | 合格
MO30160612218 | -156.973 | 24.094 | 42.9507 | 10989.3609 | -11797.0975 | 12905.5447 | -12177.644 | 23 | 6.57 | 6.05 | Sine Wave | 合格
MO30160612219 | 35.084 | 43.815 | 25.5896 | 10969.6399 | -10948.7629 | 13329.8069 | -13317.6902 | 23 | 6.62 | 5.6 | Sine Wave | 合格
MO30160612220 | -54.253 | -37.815 | -39.5146 | 11865.0719 | -11301.1607 | 13259.2773 | -13243.5438 | 23 |  |  | Sine Wave | NG
MO30160612221 | -41.956 | -2.447 | 13.2921 | 11829.7039 | -11607.7961 | 12193.7391 | -13323.4773 | 23 | 6.99 | 5.65 | Sine Wave | 合格
MO30160612222 | 171.803 | 34.657 | 18.1749 | 11087.3048 | -11319.3792 | 12026.0959 | -13898.0216 | 23 | 6.5 | 5.97 | Sine Wave | 合格
MO30160612223 | -36.531 | 49.192 | 15.2814 | 11506.7976 | -11713.6885 | 12716.2001 | -13108.4527 | 23.75 | 7.15 | 5.81 | Sine Wave | 合格
MO30160612224 | -74.87 | -32.183 | -46.658 | 11208.3983 | -11252.5392 | 13429.1811 | -12883.7529 | 24 | 7.02 | 5.86 | Sine Wave | 合格
MO30160612225 | -31.829 | -17.274 | -22.3343 | 11573.2636 | -11430.2086 | 13422.942 | -13360.1888 | 23 | 7.29 | 5.51 | Sine Wave | 合格
MO30160612226 | 26.765 | -46.3 | -32.9138 | 11222.5153 | -11075.6618 | 13026.6204 | -13223.0179 | 23 | 7.01 | 6.04 | Sine Wave | 合格
MO30160612227 | 89.337 | -53 | -30.6532 | 11337.7222 | -11557.2431 | 13051.4865 | -12935.9266 | 23 | 7.46 | 6 | Sine Wave | 合格
MO30160612228 | 22.786 | -46.029 | -42.4081 | 11113.7373 | -11401.4536 | 13334.5088 | -14126.7904 | 23 | 7.41 | 5.51 | Sine Wave | 合格
MO30160612229 | 26.042 | -27.756 | -29.116 | 11529.4921 | -11365.4732 | 12525.4991 | -12431.0981 | 23 | 6.51 | 5.51 | Sine Wave | 合格
MO30160612230 | -183.015 | -39.817 | 29.3873 | 11595.8066 | -11190.6518 | 12403.7001 | -12824.1645 | 24 | 7.46 | 5.97 | Sine Wave | 合格
MO30160612231 | -19.893 | -48.947 | -10.2177 | 11116.6553 | -11561.2961 | 12958.7131 | -13607.4038 | 23.25 | 6.77 | 5.54 | Sine Wave | 合格
MO30160612232 | 19.17 | -46.3 | -42.8602 | 11331.0222 | -10967.1549 | 11951.4974 | -14090.1693 | 23 | 6.94 | 6.04 | Sine Wave | 合格
MO30160612233 | 54.253 | -16.905 | -5.1541 | 11789.9085 | -11050.8033 | 13450.9729 | -12599.736 | 23 | 6.88 | 5.77 | Sine Wave | 合格
MO30160612234 | -65.466 | -64.86 | -45.9346 | 11241.0753 | -11599.6365 | 11927.445 | -12595.1244 | 24 | 6.8 | 5.99 | Sine Wave | 合格
MO30160612235 | -106.698 | -23.893 | 2.1701 | 11308.6152 | -11152.3223 | 12014.974 | -11946.9763 | 23 | 6.6 | 6.01 | Sine Wave | 合格
MO30160612236 | 28.212 | -30.046 | -33.3659 | 11803.0495 | -11471.6901 | 12990.9035 | -14298.593 | 23 | 7.06 | 6 | Sine Wave | 合格
MO30160612237 | 51.36 | -20.313 | 16.6377 | 11142.2748 | -10993.1419 | 12054.7598 | -13787.9774 | 23 | 7.23 | 5.6 | Sine Wave | 合格
MO30160612238 | 58.594 | 35.916 | 43.8549 | 11465.8201 | -11212.1313 | 12371.148 | -13589.1385 | 23.25 | 6.59 | 5.83 | Sine Wave | 合格
MO30160612239 | -67.636 | -34.077 | -8.4093 | 11047.5319 | -11033.6313 | 12025.5534 | -13808.1416 | 23 | 7.44 | 5.8 | Sine Wave | 合格
MO30160612240 | -18.084 | 43.056 | 43.0411 | 11187.4127 | -11761.806 | 11856.5538 | -13181.4236 | 24 | 6.61 | 5.72 | Sine Wave | 合格
MO30160612241 | 33.489 | -41.488 | -7.2338 | 11814.4915 | -11243.2342 | 12883.3912 | -13610.3877 | 23 | 7.27 | 5.86 | Sine Wave | 合格
MO30160612242 | 148.293 | -18.875 | -11.7549 | 11086.5833 | -11699.875 | 13258.6444 | -13804.796 | 23 | 6.94 | 5.7 | Sine Wave | 合格
MO30160612243 | -17.513 | 24.202 | 18.3558 | 11694.548 | -11308.9242 | 13020.5621 | -13210.9918 | 23.75 | 7.19 | 5.64 | Sine Wave | 合格
MO30160612244 | 17.151 | 12.63 | -15.4622 | 11272.0922 | -11514.3661 | 12557.0566 | -13050.5823 | 24 | 6.74 | 6.04 | Sine Wave | 合格
MO30160612245 | 156.568 | -29.34 | -7.5955 | 11368.3157 | -11309.6357 | 12205.5845 | -12624.4213 | 23 | 6.63 | 5.94 | Sine Wave | 合格
MO30160612246 | -30.02 | 75.602 | 35.8073 | 11046.3598 | -11360.3242 | 12822.2656 | -12975.2604 | 24 | 6.93 | 5.93 | Sine Wave | 合格
MO30160612247 | 35.37 | 21.3 | 7.7763 | 11426.1826 | -11523.0361 | 12805.0854 | -13372.215 | 23.25 | 7.13 | 5.85 | Sine Wave | 合格
MO30160612248 | -15.462 | -31.136 | -20.978 | 11641.3791 | -11416.3466 | 13096.0648 | -12538.7008 | 23 | 7.23 | 5.92 | Sine Wave | 合格
MO30160612249 | 16.092 | -7.01 | -41.8656 | 11074.7183 | -11060.6983 | 12990.361 | -13865.1078 | 23.25 | 6.52 | 6.02 | Sine Wave | 合格
MO30160612250 | -24.342 | -10.91 | 10.2177 | 11349.8857 | -11273.8122 | 13101.038 | -14134.205 | 23.25 | 6.76 | 5.6 | Sine Wave | 合格
MO30160612251 | 143.953 | 23.899 | 23.1481 | 11857.6114 | -11905.4094 | 12789.7135 | -12438.151 | 23.25 | 6.61 | 5.85 | Sine Wave | 合格
MO30160612252 | -20.475 | -21.647 | 5.6062 | 11631.8901 | -11208.8217 | 12481.7347 | -12728.0454 | 23 | 6.74 | 5.52 | Sine Wave | 合格
MO30160612253 | 26.653 | -6.603 | -6.3296 | 11616.8461 | -11278.1192 | 13479.2752 | -13692.6722 | 23 | 7.24 | 5.79 | Sine Wave | 合格
MO30160612254 | -19.491 | -5.577 | -10.3986 | 11507.3131 | -11387.6522 | 12163.1764 | -12630.6604 | 23 | 6.91 | 5.72 | Sine Wave | 合格
MO30160612255 | -31.666 | 57.856 | 48.5569 | 11769.4009 | -11179.8178 | 12456.8685 | -13783.7276 | 23 | 7.09 | 5.59 | Sine Wave | 合格
MO30160612256 | 24.595 | 25.499 | 25.7704 | 11530.4906 | -11147.4608 | 12561.0352 | -13100.8572 | 23 | 7.44 | 5.52 | Sine Wave | 合格
MO30160612257 | 30.031 | 44.537 | -24.9566 | 11131.6783 | -11057.9919 | 12638.8889 | -12896.412 | 23.25 | 6.63 | 6.03 | Sine Wave | 合格
MO30160612258 | 19.35 | 52.61 | 45.1208 | 11449.1261 | -11554.3461 | 12080.5302 | -13183.5033 | 24 | 6.96 | 5.8 | Sine Wave | 合格
MO30160612259 | 19.929 | 418.077 | -16.0952 | 11029.4056 | -11757.0527 | 11997.0703 | -13827.5825 | 23.25 | 6.75 | 5.52 | Sine Wave | 合格
MO30160612260 | 29.297 | 37.674 | 20.4355 | 11518.3156 | -11105.3823 | 12575.4123 | -12987.0153 | 23 | 7.03 | 5.53 | Sine Wave | 合格
MO30160612261 | -19.531 | 2.669 | -30.2011 | 11119.2928 | -11504.4051 | 12381.9083 | -11968.8585 | 24 | 6.95 | 5.56 | Sine Wave | 合格
MO30160612262 | 58.955 | -38.059 | -24.8662 | 11702.5555 | -11463.6771 | 13108.9952 | -13104.4741 | 23 | 7.2 | 5.81 | Sine Wave | 合格
MO30160612263 | -87.891 | -0.38 | -4.1594 | 11393.6092 | -11392.8492 | 13332.4291 | -12700.1953 | 24 | 6.76 | 5.8 | Sine Wave | 合格
MO30160612264 | 90.784 | -31.787 | -23.962 | 11913.2974 | -10981.6679 | 12032.0638 | -13014.9559 | 23 | 6.83 | 5.95 | Sine Wave | 合格
MO30160612265 | 37.254 | 32.775 | 17.542 | 11306.2007 | -10991.9764 | 13247.432 | -12559.1363 | 24 | 7.41 | 5.63 | Sine Wave | 合格
MO30160612266 | 179.398 | -0.011 | -5.9679 | 11176.2263 | -11772.9925 | 13081.0547 | -12092.5564 | 23.25 | 7.23 | 5.83 | Sine Wave | 合格
MO30160612267 | 31.829 | -13.509 | -23.0577 | 11135.4708 | -11596.7341 | 13215.6937 | -12364.8184 | 23 | 7.3 | 5.58 | Sine Wave | 合格
MO30160612268 | 38.701 | -36.491 | -41.6848 | 11429.7202 | -11736.5125 | 12854.5464 | -12472.7828 | 24 | 7.19 | 6.05 | Sine Wave | 合格
MO30160612269 | 57.509 | -36.74 | -33.0042 | 11538.4761 | -11085.2218 | 11896.4301 | -13883.0114 | 24 | 7.44 | 6.01 | Sine Wave | 合格
MO30160612270 | -100.188 | -26.573 | -15.5527 | 11257.0418 | -11420.9096 | 13334.7801 | -11938.2957 | 23 | 6.78 | 6.03 | Sine Wave | 合格
MO30160612271 | -278.863 | 187.256 | 30.3819 | 10934.7058 | -11363.4713 | 11932.5087 | -13232.0602 | 23 | 7.13 | 5.56 | Sine Wave | 合格
MO30160612272 | -34.361 | 19.249 | 18.7174 | 11753.7545 | -11575.2386 | 12097.8913 | -13392.1984 | 23 | 6.73 | 5.53 | Sine Wave | 合格
MO30160612273 | 39.786 | -27.403 | -19.26 | 11420.6322 | -11257.3192 | 13401.7831 | -13471.7701 | 23 | 7.22 | 5.74 | Sine Wave | 合格
MO30160612274 | 84.997 | 13.911 | 15.1005 | 11108.0508 | -11081.6193 | 11993.0013 | -12864.1312 | 23.75 | 7.42 | 5.56 | Sine Wave | 合格
MO30160612275 | -43.041 | 10.905 | 11.3932 | 11707.845 | -10915.8529 | 13172.2005 | -12426.3961 | 23 | 6.5 | 5.98 | Sine Wave | 合格
MO30160612276 | -29.659 | -23.947 | -18.5366 | 11905.4574 | -11369.2822 | 12352.1593 | -12278.9171 | 23 | 7.48 | 6.03 | Sine Wave | 合格
MO30160612277 | 30.259 | -25.45 | 3.1648 | 11852.7069 | -11367.7792 | 13442.6541 | -12969.7446 | 23 | 6.7 | 5.75 | Sine Wave | 合格
MO30160612278 | -123.271 | -27.588 | -6.2391 | 11312.3102 | -10985.8669 | 12981.8613 | -13484.7909 | 23 | 6.9 | 6 | Sine Wave | 合格
MO30160612279 | 35.999 | 31.429 | 28.3022 | 11578.8141 | -11750.179 | 12712.2215 | -12018.3196 | 23 | 6.94 | 5.76 | Sine Wave | 合格
MO30160612280 | 90.987 | -13.845 | 3.0744 | 11786.8485 | -11379.3842 | 12728.4071 | -14018.5547 | 23.75 | 6.8 | 5.7 | Sine Wave | 合格
MO30160612281 | 14.142 | -42.258 | -31.1053 | 11598.2476 | -11405.2246 | 12753.5446 | -13107.2772 | 22.75 | 7.33 | 5.59 | Sine Wave | 合格
MO30160612282 | -28.7 | 34.549 | 8.2284 | 11846.9614 | -11210.7643 | 12253.0563 | -13770.5259 | 23 | 6.91 | 5.5 | Sine Wave | 合格
MO30160612283 | -71.785 | 43.679 | 41.5039 | 10969.7759 | -11545.4151 | 13223.4701 | -13650.0832 | 23 | 6.64 | 6.03 | Sine Wave | 合格
MO30160612284 | -13.838 | 5.181 | 20.2546 | 11767.8225 | -11235.6498 | 12494.213 | -13891.059 | 23 | 7.36 | 5.75 | Sine Wave | 合格
MO30160612285 | -37.326 | -22.466 | -33.0042 | 11903.9764 | -11642.0305 | 12809.6969 | -12011.2666 | 23 | 7.33 | 5.54 | Sine Wave | 合格
MO30160612286 | 21.98 | -6.19 | 34.2701 | 11453.6726 | -11332.7857 | 12227.0146 | -13263.0751 | 24 | 6.95 | 5.9 | Sine Wave | 合格
MO30160612287 | 42.593 | 22.135 | 33.9988 | 11859.3754 | -11035.5899 | 13438.9468 | -14076.6059 | 23 | 6.51 | 5.6 | Sine Wave | 合格
MO30160612288 | 112.768 | -26.535 | -6.1487 | 11311.2572 | -10932.6664 | 12312.6447 | -13159.3605 | 23 | 6.71 | 5.94 | Sine Wave | 合格
MO30160612289 | -52.293 | -2.127 | 30.2011 | 11069.8353 | -11065.5813 | 12936.3788 | -13864.8365 | 23 | 6.9 | 5.81 | Sine Wave | 合格
MO30160612290 | 31.847 | 14.008 | 14.3772 | 11324.9677 | -11732.758 | 12708.0621 | -13821.8859 | 23 | 7.05 | 5.93 | Sine Wave | 合格
MO30160612291 | 33.963 | 16.949 | 31.5574 | 11105.0128 | -11410.1782 | 12410.5722 | -12410.3913 | 24 | 6.79 | 5.97 | Sine Wave | 合格
MO30160612292 | -14.869 | -24.376 | -18.8079 | 11092.0843 | -11043.3323 | 12949.2188 | -13815.8275 | 24 | 6.97 | 5.75 | Sine Wave | 合格
MO30160612293 | -26.49 | 9.787 | 5.6062 | 11003.6679 | -11891.2974 | 12762.0443 | -12836.5524 | 23 | 7.11 | 5.61 | Sine Wave | 合格
MO30160612294 | 19.191 | -0.836 | -15.2814 | 11502.5721 | -11555.1536 | 13226.0019 | -13855.523 | 23.75 | 7.14 | 5.98 | Sine Wave | 合格
MO30160612295 | 23.101 | -27.121 | -26.1321 | 11637.3641 | -11311.8547 | 12377.8393 | -13736.1654 | 23 | 6.73 | 5.98 | Sine Wave | 合格
MO30160612296 | -85.767 | 24.544 | 4.7924 | 11477.1921 | -11417.7732 | 12247.4501 | -12935.2033 | 23 | 6.69 | 5.89 | Sine Wave | 合格
MO30160612297 | -34.556 | 9.695 | 42.589 | 11329.2807 | -11836.9519 | 12643.6813 | -13551.7036 | 23 | 7.18 | 5.78 | Sine Wave | 合格
MO30160612298 | -108.087 | -1.747 | 2.1701 | 11232.2157 | -11771.2565 | 12810.6916 | -12796.9473 | 23.75 | 7.08 | 5.96 | Sine Wave | 合格
MO30160612299 | -33.275 | -21.284 | -14.558 | 11577.2736 | -11643.2125 | 12330.0962 | -14245.0629 | 23 | 7.02 | 5.95 | Sine Wave | 合格
MO30160612300 | -119.719 | -30.111 | -12.9304 | 11803.1145 | -11200.3577 | 13332.1578 | -13098.3254 | 23.75 | 6.77 | 5.92 | Sine Wave | 合格
MO30160612301 | 29.094 | -6.06 | 4.5211 | 11128.0218 | -11712.69 | 11994.5385 | -12708.8759 | 24 | 7.05 | 6.05 | Sine Wave | 合格
MO30160612302 | 29.384 | 8.03 | 20.7067 | 11656.4665 | -11618.2731 | 11933.1416 | -12155.4 | 23 | 7.16 | 5.95 | Sine Wave | 合格
MO30160612303 | -19.26 | 116.352 | 42.9507 | 11168.3702 | -11184.0603 | 13212.981 | -11978.7146 | 23 | 6.7 | 5.96 | Sine Wave | 合格
MO30160612304 | -37.254 | 14.838 | 35.0839 | 11812.4189 | -11787.8415 | 12976.7072 | -12911.2413 | 23 | 7.47 | 5.55 | Sine Wave | 合格
MO30160612305 | -23.419 | -42.014 | 8.138 | 11543.7501 | -11079.9478 | 11882.4146 | -13047.0558 | 23.25 | 6.95 | 5.57 | Sine Wave | 合格
MO30160612306 | 28.317 | -4.563 | 5.0637 | 11289.2852 | -11714.187 | 12626.9531 | -14174.2622 | 23 | 7.22 | 5.69 | Sine Wave | 合格
MO30160612307 | -64.392 | -4.058 | 10.9411 | 11722.808 | -11497.6781 | 12196.0901 | -13755.1541 | 23 | 7.03 | 5.8 | Sine Wave | 合格
MO30160612308 | 41.233 | 38.856 | 43.8549 | 11571.3871 | -11920.3664 | 13094.5276 | -13815.1946 | 23.75 | 6.54 | 5.96 | Sine Wave | 合格
MO30160612309 | -51.36 | 16.824 | 29.2065 | 10996.6309 | -11789.8275 | 11906.5574 | -13321.3071 | 23 | 7.45 | 5.54 | Sine Wave | 合格
MO30160612310 | -22.052 | -18.094 | -19.7121 | 11519.8301 | -11320.8817 | 13130.9679 | -14013.8527 | 24 | 6.77 | 5.93 | Sine Wave | 合格
MO30160612311 | -55.205 | -48.535 | -26.0417 | 11604.5246 | -11670.215 | 12052.228 | -11864.511 | 23.75 | 6.68 | 5.75 | Sine Wave | 合格
MO30160612312 | -53.649 | -9.527 | -19.4408 | 11674.0235 | -11763.4765 | 12461.5705 | -12151.4214 | 23 | 7.11 | 5.97 | Sine Wave | 合格
MO30160612313 | -38.339 | -2.355 | 27.2172 | 11449.8376 | -11879.1554 | 12894.1515 | -12062.4457 | 24 | 6.71 | 5.9 | Sine Wave | 合格
MO30160612314 | 25.318 | -22.721 | -14.3772 | 11687.2175 | -10882.2269 | 12474.5913 | -12183.6118 | 24 | 7.45 | 5.85 | Sine Wave | 合格
MO30160612315 | -43.707 | -28.234 | -6.5104 | 11095.9423 | -11202.2347 | 13244.3576 | -13059.5341 | 24 | 6.78 | 5.71 | Sine Wave | 合格
MO30160612316 | 19.991 | 4.818 | 35.6264 | 11117.1438 | -11669.3145 | 11863.9685 | -12694.77 | 23 | 6.5 | 5.74 | Sine Wave | 合格
MO30160612317 | -113.571 | -11.404 | -14.558 | 11892.9144 | -11870.1064 | 12212.547 | -14163.6827 | 24 | 7.43 | 5.83 | Sine Wave | 合格
MO30160612318 | -46.658 | 48.953 | 38.0679 | 11073.0088 | -11876.2099 | 11897.696 | -12923.2675 | 23 | 6.92 | 5.88 | Sine Wave | 合格
MO30160612319 | -45.935 | -28.998 | -7.7763 | 11476.4806 | -10875.9499 | 12296.1878 | -12895.5078 | 23.25 | 6.66 | 5.81 | Sine Wave | 合格
MO30160612320 | -33.637 | -24.365 | 15.8239 | 11037.8199 | -11151.8503 | 12742.7843 | -13570.1497 | 24 | 7.44 | 5.75 | Sine Wave | 合格
MO30160612321 | -43.764 | -37.684 | -45.3016 | 11051.1389 | -11030.0243 | 12415.0933 | -12505.3349 | 23 | 6.72 | 5.68 | Sine Wave | 合格
MO30160612322 | -13.744 | -1.796 | -3.3456 | 11395.0252 | -11825.4609 | 12590.1512 | -12022.8407 | 23 | 6.97 | 5.94 | Sine Wave | 合格
MO30160612323 | 94.039 | -38.916 | -27.8501 | 11106.6243 | -11462.8201 | 12858.7963 | -13707.3206 | 23.25 | 6.78 | 5.95 | Sine Wave | 合格
MO30160612324 | 33.275 | -28.798 | 5.5158 | 11205.0133 | -11093.1638 | 12129.1775 | -12393.3919 | 24 | 7.14 | 5.83 | Sine Wave | 合格
MO30160612325 | 24.233 | 20.85 | 33.2755 | 11209.6187 | -11251.3188 | 13340.2054 | -13750.3617 | 23 | 7.37 | 5.52 | Sine Wave | 合格
MO30160612326 | 24.957 | 21.864 | 40.1476 | 11642.6325 | -11089.5723 | 12501.4468 | -12418.9815 | 23 | 7.12 | 6.04 | Sine Wave | 合格
MO30160612327 | -21.701 | -20.464 | 8.6806 | 11196.6793 | -10938.7374 | 12333.9844 | -13174.1898 | 23 | 6.75 | 6 | Sine Wave | 合格
MO30160612328 | -135.272 | 15.804 | 35.3552 | 11485.9321 | -11788.8075 | 13093.9851 | -12884.3859 | 23.5 | 7.22 | 5.57 | Sine Wave | 合格
MO30160612329 | -102.358 | -5.577 | 11.4837 | 11453.0596 | -11333.3987 | 11942.3647 | -12706.7962 | 23 | 6.59 | 5.85 | Sine Wave | 合格
MO30160612330 | 28.212 | -42.963 | 23.0577 | 11870.2199 | -11024.7453 | 12952.5644 | -14246.5097 | 23 | 6.69 | 5.62 | Sine Wave | 合格
MO30160612331 | 45.211 | -1.714 | 11.5741 | 11123.6758 | -11771.2895 | 12168.3304 | -13683.4491 | 23 | 6.59 | 5.54 | Sine Wave | 合格
MO30160612332 | -78.125 | 42.334 | 34.3605 | 11784.9229 | -11815.3375 | 12706.1632 | -11952.0399 | 23 | 7.41 | 5.74 | Sine Wave | 合格
MO30160612333 | 101.997 | -36.491 | -8.771 | 11266.9597 | -11682.259 | 12586.5343 | -12098.7956 | 23.75 | 7.37 | 5.9 | Sine Wave | 合格
MO30160612334 | -15.553 | -43.511 | -26.2225 | 11165.4728 | -10861.4369 | 11934.8597 | -14197.2295 | 23 | 6.88 | 5.71 | Sine Wave | 合格
MO30160612335 | -24.595 | 5.317 | 9.9465 | 11008.1379 | -11452.7996 | 12857.1687 | -13057.9065 | 23 | 6.9 | 5.85 | Sine Wave | 合格
MO30160612336 | 11.795 | 36.914 | 33.3659 | 11519.0756 | -11430.1432 | 12191.7499 | -12520.7067 | 23.5 | 7.32 | 5.99 | Sine Wave | 合格
MO30160612337 | -49.87 | -12.489 | -28.2118 | 11025.9439 | -10946.7124 | 12009.1869 | -12893.1568 | 23 | 6.51 | 5.77 | Sine Wave | 合格
MO30160612338 | 21.766 | -28.516 | 47.6526 | 11855.7729 | -10984.9389 | 11824.8155 | -13665.2742 | 23 | 7.12 | 5.8 | Sine Wave | 合格
MO30160612339 | -40.542 | 52.577 | 34.5414 | 11503.4126 | -11717.0735 | 13076.7144 | -13417.0645 | 24 | 7.02 | 5.91 | Sine Wave | 合格
MO30160612340 | 105.939 | 29.346 | 29.8394 | 11418.1366 | -11639.5891 | 11833.5865 | -13647.4609 | 23 | 6.81 | 5.74 | Sine Wave | 合格
MO30160612341 | -34.418 | -6.603 | 26.9459 | 11562.5926 | -11495.1331 | 12406.1415 | -13536.0605 | 23 | 6.75 | 5.99 | Sine Wave | 合格

## 输入数据
型号：M22A-L429 | 18.432 | 110.592
产品系列号 | 频率精确度（18.432MHz） |  | 频率精确度（110.592MHz） |  | 机械微调（18.432MHz） |  |  |  | 机械微调（110.592MHz）
| ppb |  | ppb |  | 正向（ppb) | 反向(ppb) | 正向 | 反向 | 正向（ppb) | 反向(ppb) | 正向 | 反向
| Abs≤488.28 | ≤9.216Hz | Abs≤488.28 | ≤55.296Hz | 10000≤Abs≤18000 |  | ≥184.32Hz |  | 10000≤Abs≤18000 |  | ≥1105.92
M030160525001 | 36.919 | 0.68049 | 5.6062 | 0.62 | 12061.6053 | -11538.6551 | 223 | -212 | 11984.4112 | -12619.5385 | 1326 | -1395
M030160525002 | 71.777 | 1.323 | 21.5205 | 2.38 | 10995.9313 | -11247.9923 | 204 | -206 | 12321.1444 | -11830.693 | 1365 | -1306
M030160525003 | 86.941 | 1.6025 | 19.5312 | 2.16 | 11577.5555 | -11046.1424 | 215 | -202 | 11979.5284 | -12271.7737 | 1327 | -1355
M030160525004 | 13.487 | 0.24859 | -25.7704 | -2.85 | 11488.2491 | -11243.9557 | 212 | -207 | 12341.3086 | -12036.5849 | 1362 | -1334
M030160525005 | 27.403 | 0.50509 | 8.3189 | 0.92 | 11854.1074 | -12180.1808 | 219 | -224 | 12768.3738 | -12052.5897 | 1413 | -1332
M030160525006 | -62.82 | -1.1579 | -18.2653 | -2.02 | 11293.2887 | -11655.93 | 207 | -216 | 12134.8741 | -12668.0049 | 1340 | -1403
M030160525007 | -7.08 | -0.1305 | 8.3189 | 0.92 | 11183.2953 | -11820.1769 | 206 | -218 | 12262.0081 | -12459.4907 | 1357 | -1377
M030160525008 | -15.441 | -0.28461 | -40.8709 | -4.52 | 11734.191 | -12083.0833 | 216 | -223 | 12690.9722 | -13287.3987 | 1399 | -1474
M030160525009 | 8.171 | 0.15061 | -40.5093 | -4.48 | 11927.5929 | -10913.1189 | 220 | -201 | 12356.0475 | -12338.3247 | 1362 | -1369
M030160607001 | 77.859 | 1.4351 | -11.9358 | -1.32 | 13702.5229 | -11742.3555 | 254 | -215 | 12083.3333 | -12231.2645 | 1335 | -1354
M030160607002 | 15.62 | 0.28791 | -47.1101 | -5.21 | 12245.6647 | -12548.1721 | 226 | -231 | 13755.1541 | -12820.0051 | 1516 | -1423
M030160607003 | -25.526 | -0.4705 | 21.4301 | 2.37 | 12395.3177 | -12452.7726 | 228 | -230 | 14274.3598 | -14371.4735 | 1581 | -1587
M030160607004 | -16.401 | -0.3023 | 14.1059 | 1.56 | 11680.8975 | -11919.3629 | 215 | -220 | 14824.2188 | -13197.6997 | 1641 | -1458
M030160607005 | -83.599 | -1.5409 | 14.2867 | 1.58 | 12995.9254 | -13208.5017 | 238 | -245 | 14697.4465 | -15340.8927 | 1627 | -1695
M030160607006 | -88.167 | -1.6251 | 29.0256 | 3.21 | 11155.8753 | -11847.5969 | 204 | -220 | 14456.6515 | -15446.054 | 1602 | -1705
M030160607007 | -14.393 | -0.26529 | 11.4837 | 1.27 | 11190.6083 | -11650.1035 | 206 | -215 | 13361.9973 | -15283.8361 | 1479 | -1689
M030160607008 | -35.992 | -0.6634 | 19.26 | 2.13 | 11537.7281 | -12876.3344 | 212 | -238 | 15271.1769 | -15418.2038 | 1691 | -1703
M030160607009 | -4.845 | -0.089303 | -12.0262 | -1.33 | 11832.1019 | -11551.1446 | 218 | -213 | 13991.3375 | -14934.8054 | 1546 | -1653
M030160607010 | 61.03 | 1.1249 | -8.5901 | -0.95 | 12308.7617 | -11617.0196 | 228 | -213 | 14521.394 | -14395.7067 | 1605 | -1593
MO30160612001 | 11.095 | 0.2045 | 23.6003 | 2.61 | 12141.6828 | -13357.4492 | 224 | -246 | 13458.3876 | -13577.9261 | 1491 | -1499
MO30160612002 | -14.03 | -0.2586 | 28.4831 | 3.15 | 11841.2869 | -11758.9735 | 218 | -217 | 14421.025 | -14884.8922 | 1598 | -1643
MO30160612003 | -23.649 | -0.4359 | 15.191 | 1.68 | 12393.4407 | -12237.6357 | 228 | -226 | 14253.4722 | -14763.0932 | 1578 | -1631
MO30160612004 | -40.12 | -0.73949 | 25.047 | 2.77 | 11813.1235 | -11678.63 | 217 | -216 | 12778.7724 | -13805.429 | 1416 | -1524
MO30160612005 | 12.402 | 0.22859 | 31.1957 | 3.45 | 11706.348 | -13955.5444 | 216 | -257 | 14427.3546 | -13865.8312 | 1599 | -1530
MO30160612006 | 3.266 | 0.060199 | 14.7389 | 1.63 | 11389.9632 | -11016.7209 | 210 | -203 | 14127.3329 | -14066.3882 | 1564 | -1554
MO30160612007 | 25.347 | 0.4672 | 24.5045 | 2.71 | 11259.3752 | -12340.8852 | 208 | -227 | 13692.5817 | -13054.3801 | 1517 | -1441
MO30160612008 | 31.749 | 0.5852 | 14.1059 | 1.56 | 10927.4524 | -11424.9782 | 202 | -210 | 14100.8391 | -13514.1782 | 1561 | -1493
MO30160612009 | -28.391 | -0.5233 | 12.5687 | 1.39 | 11041.8459 | -11636.1055 | 203 | -215 | 14708.2067 | -13566.8945 | 1628 | -1499
MO30160612010 | 259.945 | 4.7913 | 13.7442 | 1.52 | 10645.0029 | -11707.4276 | 201 | -211 | 13893.2292 | -13875.5064 | 1538 | -1533
MO30160612011 | -52.892 | -0.97491 | 24.8662 | 2.75 | 12151.4163 | -10960.5629 | 223 | -203 | 13339.5725 | -14103.6422 | 1478 | -1557
MO30160612012 | -17.106 | -0.3153 | 6.7817 | 0.75 | 11573.0956 | -12135.6718 | 213 | -224 | 13610.8398 | -13353.1359 | 1506 | -1476
MO30160612013 | 37.044 | 0.6828 | 28.1214 | 3.11 | 10922.1574 | -12406.8357 | 202 | -228 | 14321.922 | -14351.038 | 1587 | -1584
MO30160612014 | -19.103 | -0.35211 | 19.0791 | 2.11 | 10924.0509 | -13761.2789 | 201 | -254 | 14285.753 | -13076.0815 | 1582 | -1444
MO30160612015 | 37.652 | 0.694 | -6.9625 | -0.77 | 11030.0563 | -10942.5999 | 204 | -201 | 13398.5279 | -13294.1804 | 1481 | -1471
MO30160612016 | -10.205 | -0.1881 | 11.6645 | 1.29 | 12000.2224 | -11708.545 | 221 | -216 | 14112.3228 | -13891.5111 | 1562 | -1535
MO30160612017 | 8.653 | 0.15949 | 19.7121 | 2.18 | 12740.913 | -11456.1356 | 235 | -211 | 14185.6554 | -13194.2636 | 1571 | -1457
MO30160612018 | -23.687 | -0.4366 | 11.3932 | 1.26 | 10928.6349 | -11423.7956 | 201 | -211 | 13081.7781 | -14180.5917 | 1448 | -1567
MO30160612019 | -12.798 | -0.23589 | 29.2969 | 3.24 | 11351.7737 | -11760.2055 | 209 | -217 | 13000.5787 | -12263.4549 | 1441 | -1353
MO30160612020 | 22.998 | 0.4239 | 11.5741 | 1.28 | 11261.7242 | -11253.4667 | 208 | -207 | 12855.5411 | -12281.901 | 1423 | -1357
MO30160612021 | -5.914 | -0.10901 | 10.0369 | 1.11 | 11724.664 | -11387.3152 | 216 | -210 | 14086.8236 | -11991.012 | 1559 | -1325
MO30160612022 | -27.067 | -0.4989 | 8.5901 | 0.95 | 11583.0566 | -11745.9365 | 213 | -217 | 12704.8069 | -12125.1989 | 1406 | -1340
MO30160612023 | -12.115 | -0.2233 | 11.122 | 1.23 | 11242.5837 | -11977.9024 | 207 | -221 | 13100.1338 | -12606.9698 | 1450 | -1393
MO30160612024 | 37.679 | 0.6945 | -8.5901 | -0.95 | 11192.7897 | -12624.4846 | 207 | -232 | 12532.1 | -12171.3144 | 1385 | -1347
MO30160612025 | 12.435 | 0.2292 | 19.0791 | 2.11 | 11435.0476 | -11568.4246 | 211 | -213 | 13978.3167 | -12741.5184 | 1548 | -1407
MO30160612026 | 32.514 | 0.5993 | 28.6639 | 3.17 | 13313.8402 | -11642.7571 | 246 | -214 | 12467.7192 | -12506.9625 | 1382 | -1380
MO30160612027 | 16.531 | 0.3047 | 19.5312 | 2.16 | 12190.5002 | -11355.5067 | 225 | -209 | 13616.1748 | -12823.3507 | 1508 | -1416
MO30160612028 | -19.179 | -0.35351 | 10.1273 | 1.12 | 12551.7311 | -11319.7967 | 231 | -209 | 14421.2963 | -13193.7211 | 1596 | -1458
MO30160612029 | 12.071 | 0.22249 | 4.9732 | 0.55 | 12737.495 | -11242.5397 | 235 | -207 | 14164.2253 | -14074.707 | 1567 | -1556
MO30160612030 | 52.289 | 0.96379 | 19.8025 | 2.19 | 10961.1659 | -12530.5876 | 203 | -230 | 13652.0725 | -13058.7203 | 1512 | -1442
MO30160612031 | 62.994 | 1.1611 | 14.9197 | 1.65 | 11438.7421 | -11401.9697 | 212 | -209 | 12816.0265 | -14256.4562 | 1419 | -1575
MO30160612032 | 3.961 | 0.073009 | 20.8876 | 2.31 | 11714.789 | -11939.7249 | 216 | -220 | 13090.3682 | -12906.0872 | 1450 | -1425
MO30160612033 | 0.803 | 0.014801 | 17.9036 | 1.98 | 11446.6796 | -11665.2995 | 211 | -215 | 13102.3944 | -13319.0466 | 1451 | -1471
MO30160612034 | -27.713 | -0.51081 | 19.5312 | 2.16 | 11692.2095 | -11419.7696 | 215 | -211 | 13353.9497 | -12732.9282 | 1479 | -1406
MO30160612035 | 30.887 | 0.56931 | 14.1963 | 1.57 | 11416.5956 | -11152.8488 | 211 | -205 | 13314.0734 | -12637.1709 | 1474 | -1396
MO30160612036 | 0.819 | 0.015096 | 19.0791 | 2.11 | 11826.4379 | -12045.0898 | 218 | -222 | 13010.7964 | -13473.9402 | 1441 | -1488
MO30160612037 | 1.015 | 0.018708 | -19.5312 | -2.16 | 11283.7072 | -11665.5115 | 208 | -215 | 14351.4902 | -13317.7807 | 1585 | -1475
MO30160612038 | 38.547 | 0.7105 | -14.1963 | -1.57 | 12711.019 | -12408.3387 | 235 | -228 | 13233.9591 | -12500.2713 | 1462 | -1384
MO30160612039 | 13.536 | 0.2495 | -10.0369 | -1.11 | 11922.2279 | -12383.3277 | 220 | -228 | 13419.6868 | -11817.2201 | 1483 | -1308
MO30160612040 | 47.618 | 0.87769 | -11.3932 | -1.26 | 10965.8369 | -12037.6354 | 203 | -221 | 12715.748 | -12575.4123 | 1405 | -1392
MO30160612041 | 1.845 | 0.034007 | 19.26 | 2.13 | 11499.8911 | -11666.3415 | 212 | -215 | 13318.0519 | -12271.5025 | 1475 | -1355
MO30160612042 | 15.066 | 0.2777 | 17.6324 | 1.95 | 12680.2465 | -11842.3229 | 234 | -218 | 13084.5812 | -12541.1422 | 1449 | -1385
MO30160612043 | 104.031 | 1.9175 | 18.9887 | 2.1 | 11397.7051 | -12582.3296 | 212 | -230 | 13960.3226 | -12714.3012 | 1546 | -1404
MO30160612044 | -13.883 | -0.25589 | 10.3986 | 1.15 | 12600.6886 | -12301.6552 | 232 | -227 | 14656.1234 | -12850.387 | 1622 | -1420
MO30160612045 | -0.396 | -0.0072991 | 10.9411 | 1.21 | 11339.3717 | -11718.354 | 209 | -216 | 14293.8911 | -12507.3242 | 1582 | -1382
MO30160612046 | -12.609 | -0.23241 | 9.856 | 1.09 | 12382.4007 | -11706.141 | 228 | -216 | 13806.6949 | -12632.8306 | 1528 | -1396
MO30160612047 | -32.894 | -0.6063 | 11.0315 | 1.22 | 11480.3766 | -12445.4046 | 211 | -230 | 14447.5188 | -12209.0205 | 1599 | -1349
MO30160612048 | -15.158 | -0.27939 | 14.1963 | 1.57 | 12439.2031 | -11378.0712 | 229 | -210 | 14037.453 | -12139.8474 | 1554 | -1341
MO30160612049 | 1.964 | 0.0362 | 18.1749 | 2.01 | 11445.5186 | -11720.714 | 211 | -216 | 14205.2771 | -12668.2762 | 1573 | -1399
MO30160612050 | -3.526 | -0.064991 | 13.9251 | 1.54 | 11993.5434 | -12094.9983 | 221 | -223 | 14290.9071 | -12202.8718 | 1582 | -1348
MO30160612051 | -59.663 | -1.0997 | 9.5848 | 1.06 | 12103.9338 | -12961.1703 | 222 | -240 | 13372.9384 | -12071.9401 | 1480 | -1334
MO30160612052 | -1.161 | -0.0214 | 8.5901 | 0.95 | 12045.4318 | -11337.8147 | 222 | -209 | 13762.7496 | -12514.0155 | 1523 | -1383
MO30160612053 | -11.035 | -0.2034 | -11.3932 | -1.26 | 11784.0385 | -12195.9963 | 217 | -225 | 12525.8608 | -12114.2578 | 1384 | -1341
MO30160612054 | -56.711 | -1.0453 | 19.0791 | 2.11 | 12860.5304 | -11173.7578 | 236 | -207 | 13933.1055 | -12126.6457 | 1543 | -1339
MO30160612055 | -15.153 | -0.2793 | 8.5901 | 0.95 | 10920.1009 | -11323.8227 | 201 | -209 | 12668.6379 | -11917.2273 | 1402 | -1317
MO30160612056 | 21.609 | 0.3983 | 14.1059 | 1.56 | 11208.8597 | -11306.3312 | 207 | -208 | 13277.9948 | -12103.588 | 1470 | -1337
MO30160612058 | -25.499 | -0.47 | 12.207 | 1.35 | 12558.0511 | -12235.7857 | 231 | -226 | 13695.837 | -11966.0554 | 1516 | -1322
MO30160612059 | -43.023 | -0.793 | 19.0791 | 2.11 | 12846.8424 | -11458.7131 | 236 | -212 | 13037.9232 | -12226.1104 | 1444 | -1350
MO30160612060 | -59.001 | -1.0875 | 8.5901 | 0.95 | 12374.5392 | -12473.5511 | 227 | -231 | 12876.6095 | -12640.6069 | 1425 | -1397
MO30160612061 | -72.298 | -1.3326 | 28.1214 | 3.11 | 12062.3154 | -11700.7055 | 221 | -217 | 13508.1199 | -12633.0114 | 1497 | -1394
MO30160612062 | 32.65 | 0.6018 | 13.6538 | 1.51 | 11903.1139 | -12727.9625 | 220 | -234 | 13169.94 | -13296.7122 | 1458 | -1469
MO30160612063 | 14.996 | 0.27641 | 11.122 | 1.23 | 12788.8234 | -11136.9578 | 236 | -205 | 14329.8792 | -12697.3922 | 1586 | -1403
MO30160612064 | 55.876 | 1.0299 | 2.4414 | 0.27 | 12313.9157 | -13347.9767 | 228 | -245 | 13072.6454 | -12363.1908 | 1446 | -1367
MO30160612065 | -46.17 | -0.85101 | 11.122 | 1.23 | 11927.6804 | -11292.8057 | 219 | -209 | 12666.106 | -12661.2232 | 1402 | -1399
MO30160612066 | -23.872 | -0.44001 | 18.3558 | 2.03 | 11417.1012 | -11749.1315 | 210 | -217 | 12722.168 | -12071.6688 | 1409 | -1333
MO30160612067 | -293.11 | -5.4026 | 11.0315 | 1.22 | 11415.0718 | -12076.6817 | 205 | -228 | 13507.1253 | -11847.3307 | 1495 | -1309
MO30160612068 | -22.163 | -0.40851 | 8.5901 | 0.95 | 11144.1248 | -10991.2919 | 205 | -203 | 13690.4116 | -12278.9171 | 1515 | -1357
MO30160612069 | 14.22 | 0.2621 | 11.5741 | 1.28 | 11650.2765 | -12004.2374 | 215 | -221 | 13054.4705 | -12372.3235 | 1445 | -1367
MO30160612070 | 38.487 | 0.70939 | -4.9732 | -0.55 | 10974.9679 | -11431.7162 | 203 | -210 | 12582.7365 | -11813.2415 | 1391 | -1307
MO30160612071 | 195.557 | 3.6045 | -29.0256 | -3.21 | 11251.9256 | -11480.2792 | 211 | -208 | 12100.4232 | -13986.4547 | 1335 | -1550
MO30160612072 | -31.923 | -0.5884 | -42.589 | -4.71 | 11479.4056 | -11090.0388 | 211 | -205 | 13425.1121 | -12824.5262 | 1480 | -1423
MO30160612073 | -2.403 | -0.044292 | -9.7656 | -1.08 | 12209.4343 | -11770.6005 | 225 | -217 | 13383.2465 | -12983.941 | 1479 | -1437
MO30160612074 | -56.863 | -1.0481 | -51.5408 | -5.7 | 11829.8665 | -11227.8592 | 217 | -208 | 12439.417 | -13936.8128 | 1370 | -1547
MO30160612075 | -29.508 | -0.54389 | -23.329 | -2.58 | 11911.0184 | -11689.242 | 219 | -216 | 12302.6982 | -11822.0124 | 1358 | -1310
MO30160612076 | -0.89 | -0.016404 | 11.2124 | 1.24 | 11665.3865 | -11012.5649 | 215 | -203 | 11978.805 | -12986.8345 | 1326 | -1435
MO30160612077 | -30.214 | -0.5569 | -32.3712 | -3.58 | 11586.2036 | -11688.536 | 213 | -216 | 12926.6131 | -12690.068 | 1426 | -1407
MO30160612078 | -2.143 | -0.0395 | -11.2124 | -1.24 | 11558.1326 | -11608.1001 | 213 | -214 | 13475.1157 | -12982.4942 | 1489 | -1437
MO30160612079 | -32.926 | -0.60689 | -30.0203 | -3.32 | 11805.9295 | -10980.5289 | 217 | -203 | 12083.3333 | -13668.9815 | 1333 | -1515
MO30160612080 | 14.28 | 0.26321 | 11.3028 | 1.25 | 11270.4422 | -11570.2696 | 208 | -213 | 12991.446 | -13927.3184 | 1438 | -1539
MO30160612081 | 12.077 | 0.2226 | 13.1113 | 1.45 | 11326.8987 | -11242.5457 | 209 | -207 | 13288.0317 | -12391.9452 | 1471 | -1369
MO30160612082 | 19.998 | 0.3686 | 27.2172 | 3.01 | 11753.0055 | -11196.2133 | 217 | -206 | 11926.6312 | -13029.966 | 1322 | -1438
MO30160612083 | -20.779 | -0.383 | -6.5104 | -0.72 | 11359.7547 | -11046.9293 | 209 | -204 | 12105.0347 | -11802.662 | 1338 | -1306
MO30160612084 | -38.428 | -0.7083 | -40.6901 | -4.5 | 12082.6988 | -11354.8012 | 222 | -210 | 11904.116 | -13558.8469 | 1312 | -1504
MO30160612085 | 25.911 | 0.47759 | 27.0363 | 2.99 | 11530.0786 | -11690.4075 | 213 | -215 | 12858.1633 | -11845.251 | 1425 | -1307
MO30160612086 | -1.503 | -0.027703 | 9.1327 | 1.01 | 11665.9995 | -11174.7123 | 215 | -206 | 13418.6017 | -12523.6003 | 1485 | -1384
MO30160612087 | -12.896 | -0.2377 | -20.5259 | -2.27 | 11460.3786 | -11380.3332 | 211 | -210 | 12779.1341 | -12168.4209 | 1411 | -1348
MO30160612088 | -56.109 | -1.0342 | -81.4706 | -9.01 | 11395.0847 | -11608.3875 | 209 | -215 | 12207.1217 | -13111.1654 | 1341 | -1459
MO30160612089 | -70.155 | -1.2931 | -64.2904 | -7.11 | 11626.1446 | -11268.8207 | 213 | -209 | 12958.5323 | -13462.9087 | 1426 | -1496
MO30160612090 | 4.715 | 0.086907 | -10.0369 | -1.11 | 11659.7815 | -11289.4372 | 215 | -208 | 12940.4478 | -12775.6981 | 1430 | -1414
MO30160612091 | -32.422 | -0.5976 | -24.1428 | -2.67 | 11751.172 | -11469.3141 | 216 | -212 | 12629.0328 | -14280.6894 | 1394 | -1582
MO30160612092 | -53.743 | -0.99059 | -37.1636 | -4.11 | 11826.7465 | -11013.9653 | 217 | -204 | 12027.181 | -13245.8948 | 1326 | -1469
MO30160612093 | -56.451 | -1.0405 | -55.0673 | -6.09 | 11612.4406 | -11282.5247 | 213 | -209 | 12551.4504 | -13833.8216 | 1382 | -1536
MO30160612094 | -79.53 | -1.4659 | -53.9822 | -5.97 | 12123.8008 | -11584.9665 | 222 | -215 | 13454.5898 | -12731.7527 | 1482 | -1414
MO30160612095 | 91.287 | 1.6826 | 59.5884 | 6.59 | 11681.7165 | -11755.7835 | 217 | -215 | 11957.5557 | -11904.9298 | 1329 | -1310
MO30160612096 | -33.778 | -0.6226 | -19.8025 | -2.19 | 11806.7815 | -10925.4234 | 217 | -202 | 13329.9877 | -12042.5528 | 1472 | -1334
MO30160612097 | 19.477 | 0.359 | 8.0476 | 0.89 | 11590.7661 | -11412.7062 | 214 | -210 | 12614.9269 | -13381.5285 | 1396 | -1479
MO30160612098 | -19.482 | -0.35909 | -22.8769 | -2.53 | 11629.7251 | -11645.0145 | 214 | -215 | 12030.9787 | -13965.4767 | 1328 | -1547
MO30160612099 | 3.798 | 0.070005 | 26.3129 | 2.91 | 11335.1777 | -11614.0411 | 209 | -214 | 12895.0557 | -12378.0201 | 1429 | -1366
MO30160612100 | -25.103 | -0.4627 | -31.3766 | -3.47 | 11038.5579 | -11802.1539 | 203 | -218 | 13006.9987 | -12600.6402 | 1435 | -1397
MO30160612101 | 113.26 | 2.0876 | 121.6182 | 13.45 | 11334.2226 | -11506.4892 | 211 | -210 | 11886.4837 | -13006.8179 | 1328 | -1425
MO30160612102 | -6.239 | -0.115 | -11.6645 | -1.29 | 11779.2425 | -11007.2159 | 217 | -203 | 12363.3717 | -14112.3228 | 1366 | -1562
MO30160612103 | -14.263 | -0.2629 | 9.856 | 1.09 | 11895.7734 | -11758.7405 | 219 | -217 | 12622.1607 | -13500.8861 | 1397 | -1492
MO30160612104 | 19.211 | 0.3541 | 36.2594 | 4.01 | 11102.7508 | -11358.1867 | 205 | -209 | 12107.4761 | -12903.3746 | 1343 | -1423
MO30160612105 | 42.171 | 0.7773 | 60.3118 | 6.67 | 11730.8325 | -11435.4002 | 217 | -210 | 12119.5927 | -12086.4981 | 1347 | -1330
MO30160612106 | 45.497 | 0.8386 | 74.5985 | 8.25 | 11727.5065 | -11492.9796 | 217 | -211 | 13118.0375 | -13854.9805 | 1459 | -1524
MO30160612107 | -17.817 | -0.3284 | -7.1434 | -0.79 | 11302.5392 | -11212.6518 | 208 | -207 | 11942.9073 | -12335.5216 | 1320 | -1365
MO30160612108 | -2.479 | -0.045693 | 6.1487 | 0.68 | 11775.4825 | -11445.0036 | 217 | -211 | 12490.2344 | -12348.8137 | 1382 | -1365
MO30160612109 | 20.394 | 0.3759 | 18.4462 | 2.04 | 11752.6095 | -11413.6232 | 217 | -210 | 12957.1759 | -12460.5758 | 1435 | -1376
MO30160612110 | 44.406 | 0.81849 | 47.4718 | 5.25 | 11403.0766 | -11763.156 | 211 | -216 | 12729.2209 | -12462.4747 | 1413 | -1373
MO30160612111 | -24.051 | -0.44331 | -22.4248 | -2.48 | 11417.2802 | -11097.9108 | 210 | -205 | 12645.3993 | -13088.831 | 1396 | -1450
MO30160612112 | 28.234 | 0.52041 | 33.6372 | 3.72 | 11690.516 | -11258.7028 | 216 | -207 | 11902.1267 | -13289.5689 | 1320 | -1466
MO30160612113 | 75.326 | 1.3884 | 82.3749 | 9.11 | 11480.6636 | -11848.3295 | 213 | -217 | 12459.2195 | -14233.4889 | 1387 | -1565
MO30160612114 | -13.574 | -0.2502 | -32.1 | -3.55 | 11406.8032 | -11433.9086 | 210 | -211 | 12618.9055 | -12762.6772 | 1392 | -1415
MO30160612115 | -28.933 | -0.53329 | -38.0679 | -4.21 | 11693.4295 | -11147.2823 | 215 | -206 | 13321.1263 | -12413.104 | 1469 | -1377
MO30160612116 | 16.726 | 0.30829 | 37.887 | 4.19 | 11050.9823 | -11681.2225 | 204 | -215 | 12630.2988 | -12859.7909 | 1401 | -1418
MO30160612117 | 21.056 | 0.3881 | 22.696 | 2.51 | 11480.6801 | -11360.0317 | 212 | -209 | 12356.1379 | -12121.2203 | 1369 | -1338
MO30160612118 | -33.464 | -0.61681 | -46.1155 | -5.1 | 11318.1862 | -11576.7791 | 208 | -214 | 12696.2167 | -12929.5067 | 1399 | -1435
MO30160612119 | 8.876 | 0.1636 | 31.7383 | 3.51 | 11709.874 | -11239.3448 | 216 | -207 | 12048.7015 | -12672.7973 | 1336 | -1398
MO30160612120 | -34.12 | -0.6289 | -23.4194 | -2.59 | 11427.3492 | -11467.6161 | 210 | -212 | 12058.648 | -12536.2594 | 1331 | -1389
MO30160612121 | 40.267 | 0.7422 | 46.9293 | 5.19 | 11461.4691 | -11596.2566 | 212 | -213 | 12295.7357 | -13167.2273 | 1365 | -1451
MO30160612122 | 32.129 | 0.5922 | 37.3445 | 4.13 | 11740.8745 | -11262.5978 | 217 | -207 | 12766.475 | -12515.6431 | 1416 | -1380
MO30160612123 | 27.002 | 0.4977 | 56.9661 | 6.3 | 11149.2133 | -11637.2451 | 206 | -214 | 13108.5431 | -14289.4604 | 1456 | -1574
MO30160612124 | 3.212 | 0.059204 | 19.0791 | 2.11 | 11552.7776 | -10908.1599 | 213 | -201 | 12748.5713 | -11882.5051 | 1412 | -1312
MO30160612125 | 8.496 | 0.1566 | -8.5901 | -0.95 | 11059.2123 | -11672.9925 | 204 | -215 | 12206.5791 | -14133.4816 | 1349 | -1564
MO30160612126 | 82.894 | 1.5279 | 113.5706 | 12.56 | 11256.0817 | -11421.8697 | 209 | -209 | 11993.9959 | -14400.3183 | 1339 | -1580
MO30160612127 | 36.491 | 0.6726 | 45.6633 | 5.05 | 11139.7243 | -11104.1993 | 206 | -204 | 12052.861 | -14377.6223 | 1338 | -1585
MO30160612128 | 13.997 | 0.25799 | 32.7329 | 3.62 | 11867.5134 | -11732.747 | 219 | -216 | 13331.7057 | -12031.7925 | 1478 | -1327
MO30160612129 | 42.67 | 0.78649 | 47.3814 | 5.24 | 11676.08 | -11761.42 | 216 | -216 | 12611.7622 | -12091.6522 | 1400 | -1332
MO30160612130 | 17.442 | 0.32149 | 14.7389 | 1.63 | 11755.5615 | -11573.4316 | 217 | -213 | 13168.8549 | -14319.571 | 1458 | -1582
MO30160612131 | 16.395 | 0.30219 | 21.4301 | 2.37 | 11865.1154 | -11680.8915 | 219 | -215 | 12266.9813 | -14000.7415 | 1359 | -1546
MO30160612132 | -98.79 | -1.8209 | -85.9013 | -9.5 | 11654.7796 | -11348.6926 | 213 | -211 | 12591.3267 | -12754.0871 | 1383 | -1420
MO30160612133 | -95.833 | -1.7664 | -68.1785 | -7.54 | 11651.8226 | -10863.3684 | 213 | -202 | 12465.0969 | -12609.0495 | 1371 | -1402
MO30160612134 | -11.746 | -0.2165 | -21.7918 | -2.41 | 11621.9891 | -11327.2297 | 214 | -209 | 12717.1043 | -13080.4217 | 1404 | -1449
MO30160612135 | 80.333 | 1.4807 | 69.8966 | 7.73 | 11529.9101 | -11365.0552 | 214 | -208 | 12471.6978 | -12276.9278 | 1387 | -1350
MO30160612136 | 26.221 | 0.48331 | 28.9352 | 3.2 | 11421.2616 | -11527.9571 | 211 | -212 | 13245.081 | -13610.3877 | 1468 | -1502
MO30160612137 | 40.761 | 0.75131 | 58.9554 | 6.52 | 11135.4543 | -11379.7367 | 206 | -209 | 12690.6105 | -13287.7604 | 1410 | -1463
MO30160612138 | -2.892 | -0.053305 | 15.5527 | 1.72 | 11775.8955 | -11878.6184 | 217 | -219 | 11974.4647 | -12846.4988 | 1326 | -1419
MO30160612139 | 17.046 | 0.31419 | 3.9786 | 0.44 | 11538.9436 | -11301.7682 | 213 | -208 | 13034.9392 | -12418.9815 | 1442 | -1373
MO30160612140 | -86.865 | -1.6011 | -78.0346 | -8.63 | 11208.8268 | -10872.3364 | 205 | -202 | 12592.5022 | -12327.9261 | 1384 | -1372
MO30160612141 | 35.954 | 0.6627 | 22.4248 | 2.48 | 11303.0217 | -11049.4089 | 209 | -203 | 11967.5926 | -12328.9207 | 1326 | -1361
MO30160612142 | 29.839 | 0.54999 | 34.2701 | 3.79 | 11580.4041 | -11151.8008 | 214 | -205 | 12109.4654 | -13498.1735 | 1343 | -1489
MO30160612143 | -24.696 | -0.4552 | -13.8346 | -1.53 | 11743.446 | -11097.2658 | 216 | -205 | 13197.4284 | -12138.9431 | 1458 | -1344
MO30160612144 | 6.5 | 0.11981 | 21.2493 | 2.35 | 11820.7569 | -11453.9826 | 218 | -211 | 12692.1477 | -13828.758 | 1406 | -1527
MO30160612145 | 11.702 | 0.21569 | 28.6639 | 3.17 | 11056.0063 | -10916.6499 | 204 | -201 | 12286.8743 | -12353.2444 | 1362 | -1363
MO30160612146 | 18.609 | 0.343 | 21.5205 | 2.38 | 11374.6202 | -11466.0916 | 210 | -211 | 13134.9465 | -13349.7902 | 1455 | -1474
MO30160612147 | 15.207 | 0.2803 | 19.8025 | 2.19 | 11812.0499 | -11028.6619 | 218 | -203 | 13453.1431 | -11964.6087 | 1490 | -1321
MO30160612148 | 31.934 | 0.58861 | 45.0304 | 4.98 | 11307.0417 | -11262.4027 | 209 | -207 | 12912.5072 | -14340.8203 | 1433 | -1581
MO30160612149 | -22.868 | -0.4215 | -12.84 | -1.42 | 11524.6041 | -11750.1355 | 212 | -217 | 12301.2514 | -12402.1629 | 1359 | -1373
MO30160612150 | -11.567 | -0.2132 | -3.5265 | -0.39 | 11676.0635 | -11381.6622 | 215 | -210 | 12020.6706 | -13415.1657 | 1329 | -1484
MO30160612151 | 15.457 | 0.2849 | 17.0898 | 1.89 | 11649.0395 | -11517.1931 | 215 | -212 | 12804.8141 | -12631.0221 | 1418 | -1395
MO30160612152 | 22.412 | 0.4131 | 6.1487 | 0.68 | 11750.5915 | -11090.1203 | 217 | -204 | 12463.1076 | -12611.0388 | 1379 | -1394
MO30160612153 | -17.046 | -0.31419 | -13.8346 | -1.53 | 11030.5009 | -10942.1554 | 203 | -202 | 12003.852 | -14019.7302 | 1326 | -1552
| -6.321 | -0.11651 | 5.2445 | 0.58 | 11128.2828 | -11224.1478 | 205 | -207 | 13151.2225 | -12302.6982 | 1455 | -1360
MO30160612155 | -30.984 | -0.5711 | 1.6276 | 0.18 | 11586.9736 | -10928.2174 | 213 | -202 | 11961.263 | -14270.2908 | 1323 | -1578
MO30160612156 | 22.325 | 0.41149 | 1.0851 | 0.12 | 11370.9042 | -11307.0472 | 210 | -208 | 12757.5231 | -14188.3681 | 1411 | -1569
MO30160612157 | 10.118 | 0.18649 | 2.4414 | 0.27 | 11600.1251 | -11023.5729 | 214 | -203 | 12014.7027 | -14316.3158 | 1329 | -1583
MO30160612158 | 42.399 | 0.7815 | 41.0518 | 4.54 | 11133.8163 | -10947.3469 | 206 | -201 | 12780.8521 | -13161.3498 | 1418 | -1451
MO30160612159 | -28.939 | -0.5334 | -6.8721 | -0.76 | 11910.4494 | -11201.5297 | 219 | -207 | 12937.283 | -12227.2859 | 1430 | -1353
MO30160612160 | 3.445 | 0.063498 | 15.8239 | 1.75 | 11498.2911 | -11505.1811 | 212 | -212 | 12118.8694 | -13099.953 | 1342 | -1447
MO30160612161 | 33.539 | 0.61819 | 25.7704 | 2.85 | 11142.6763 | -11806.5425 | 206 | -217 | 12931.7672 | -13426.378 | 1433 | -1482
MO30160612162 | 0.326 | 0.0060088 | 19.9834 | 2.21 | 11772.6775 | -11610.5691 | 217 | -214 | 12901.3853 | -12679.1269 | 1429 | -1400
MO30160612163 | 66.737 | 1.2301 | 32.5521 | 3.6 | 11000.9713 | -11514.2196 | 204 | -211 | 12626.5914 | -13071.4699 | 1400 | -1442
MO30160612164 | 3.103 | 0.057194 | -9.2231 | -1.02 | 11390.1262 | -10962.3044 | 210 | -202 | 12668.3666 | -13725.9476 | 1400 | -1519
MO30160612165 | -4.606 | -0.084898 | -5.4253 | -0.6 | 11452.0886 | -11063.1023 | 211 | -204 | 12420.4282 | -12807.4363 | 1373 | -1417
MO30160612166 | -28.939 | -0.5334 | -15.1005 | -1.67 | 11476.4216 | -11255.7832 | 211 | -208 | 12864.1312 | -13430.7183 | 1421 | -1487
MO30160612167 | 2.447 | 0.045103 | -5.6062 | -0.62 | 11824.8099 | -10961.6484 | 218 | -202 | 12411.5668 | -13331.7057 | 1372 | -1475
MO30160612168 | -29.997 | -0.5529 | -22.4248 | -2.48 | 11857.2539 | -11037.7113 | 218 | -204 | 11903.9352 | -14282.4074 | 1314 | -1582
MO30160612169 | -51.72 | -0.9533 | -12.2975 | -1.36 | 11716.2165 | -11395.7626 | 215 | -211 | 12291.6667 | -12158.5648 | 1358 | -1346
MO30160612170 | 45.551 | 0.8396 | 5.6062 | 0.62 | 11076.4108 | -11872.8079 | 205 | -218 | 11948.2422 | -12248.8064 | 1322 | -1354
MO30160612171 | 8.757 | 0.16141 | -5.2445 | -0.58 | 11601.4861 | -11347.7327 | 214 | -209 | 12700.557 | -13802.2642 | 1404 | -1527
MO30160612172 | -15.896 | -0.293 | -14.3772 | -1.59 | 11192.1113 | -11106.0658 | 206 | -205 | 12456.5068 | -12328.2878 | 1376 | -1365
MO30160612173 | -15.728 | -0.2899 | 1.2659 | 0.14 | 11029.1829 | -11377.5012 | 203 | -210 | 12657.8776 | -12334.8886 | 1400 | -1364
MO30160612174 | 25 | 0.4608 | 17.9941 | 1.99 | 11693.75 | -10929.9479 | 216 | -201 | 12062.4457 | -12496.2927 | 1336 | -1380
MO30160612175 | 37.359 | 0.6886 | 35.0839 | 3.88 | 11138.8563 | -11918.8694 | 206 | -219 | 12850.1157 | -12983.5793 | 1425 | -1432
MO30160612176 | -59.359 | -1.0941 | -45.8442 | -5.07 | 11669.6021 | -11225.3632 | 214 | -208 | 13220.3957 | -11917.0464 | 1457 | -1323
MO30160612177 | 37.397 | 0.6893 | 6.9625 | 0.77 | 11844.1134 | -11810.4005 | 219 | -217 | 11974.0126 | -12087.4023 | 1325 | -1336
MO30160612178 | 7.926 | 0.14609 | 1.718 | 0.19 | 11222.5428 | -10912.8739 | 207 | -201 | 11870.7501 | -12561.3968 | 1313 | -1389
MO30160612179 | 23.687 | 0.4366 | 12.4783 | 1.38 | 11206.7818 | -11579.6766 | 207 | -213 | 13026.4395 | -13774.7758 | 1442 | -1522
MO30160612180 | 55.512 | 1.0232 | 35.8073 | 3.96 | 11446.2241 | -11285.9808 | 212 | -207 | 13364.8003 | -12333.261 | 1482 | -1360
MO30160612181 | 6.413 | 0.1182 | 6.5104 | 0.72 | 11224.0557 | -11887.9234 | 207 | -219 | 12652.6331 | -14202.8356 | 1400 | -1570
MO30160612182 | -8.078 | -0.14889 | -14.7389 | -1.63 | 11889.5884 | -11385.1512 | 219 | -210 | 13189.2904 | -13557.6714 | 1457 | -1501
MO30160612183 | 36.388 | 0.6707 | 23.8715 | 2.64 | 11790.8689 | -11429.6172 | 218 | -210 | 13394.8206 | -13460.6481 | 1484 | -1486
MO30160612184 | 42.54 | 0.7841 | 43.0411 | 4.76 | 11784.7169 | -11707.0365 | 218 | -215 | 13348.5243 | -12837.8183 | 1481 | -1415
MO30160612185 | -16.184 | -0.2983 | -17.8132 | -1.97 | 11789.1875 | -10943.0174 | 217 | -202 | 13074.8155 | -13057.2736 | 1444 | -1446
MO30160612186 | -12.142 | -0.2238 | 14.4676 | 1.6 | 11025.5969 | -11815.1149 | 203 | -218 | 12255.8594 | -12122.0341 | 1357 | -1339
MO30160612187 | -22.201 | -0.40921 | -23.0577 | -2.55 | 11035.6559 | -11208.2678 | 203 | -207 | 12998.6798 | -11939.8329 | 1435 | -1323
MO30160612188 | -40.511 | -0.7467 | -27.7597 | -3.07 | 11325.2332 | -11081.4508 | 208 | -205 | 11936.3968 | -12224.4828 | 1317 | -1355
MO30160612189 | 153.136 | 2.8226 | -1.5372 | -0.17 | 11023.0793 | -11600.6186 | 206 | -211 | 13167.0464 | -13607.0421 | 1456 | -1505
MO30160612190 | -4.519 | -0.083294 | -12.2975 | -1.36 | 11017.9739 | -11659.9775 | 203 | -215 | 13078.342 | -12619.7193 | 1445 | -1397
MO30160612191 | 18.544 | 0.3418 | 16.3665 | 1.81 | 11808.7129 | -11303.2662 | 218 | -208 | 12751.284 | -13869.0864 | 1412 | -1532
MO30160612193 | -5.653 | -0.1042 | 12.1166 | 1.34 | 11236.1218 | -10899.2949 | 207 | -201 | 13361.3643 | -11893.627 | 1479 | -1314
MO30160612194 | 12.126 | 0.22351 | 18.5366 | 2.05 | 11652.3705 | -11459.6086 | 215 | -211 | 12233.7059 | -13310.6373 | 1355 | -1470
MO30160612195 | -43.256 | -0.79729 | -35.8073 | -3.96 | 11490.7386 | -11784.0009 | 211 | -218 | 13309.8235 | -11963.2523 | 1468 | -1327
MO30160612196 | 13.818 | 0.25469 | 27.2172 | 3.01 | 11704.932 | -11407.0472 | 216 | -210 | 13183.5033 | -12803.9099 | 1461 | -1413
MO30160612197 | -23.47 | -0.4326 | -19.1696 | -2.12 | 11742.22 | -11206.9988 | 216 | -207 | 13474.0307 | -12214.9884 | 1488 | -1353
MO30160612198 | -94.775 | -1.7469 | -25.68 | -2.84 | 11596.5111 | -11623.975 | 212 | -216 | 12513.0208 | -13564.8148 | 1381 | -1503
MO30160612199 | -3.684 | -0.067903 | -12.2975 | -1.36 | 11342.6597 | -11606.5591 | 209 | -214 | 12427.3003 | -13469.6904 | 1373 | -1491
MO30160612200 | -38.878 | -0.7166 | -31.1957 | -3.45 | 11540.6141 | -11137.3373 | 212 | -206 | 12419.0719 | -13432.7076 | 1370 | -1489
MO30160612201 | 67.708 | 1.248 | 5.6966 | 0.63 | 11542.5351 | -11623.6976 | 214 | -213 | 12734.8271 | -12203.6856 | 1409 | -1349
MO30160612202 | -35.634 | -0.65681 | -28.3022 | -3.13 | 11700.1305 | -10977.8209 | 215 | -203 | 12190.1223 | -11943.6306 | 1345 | -1324
MO30160612203 | -53.196 | -0.98051 | -32.1904 | -3.56 | 11554.9321 | -11340.0332 | 212 | -210 | 12067.419 | -13232.7836 | 1331 | -1467
MO30160612204 | 2.962 | 0.054596 | -4.8828 | -0.54 | 11118.9998 | -11233.4307 | 205 | -207 | 13079.9696 | -13015.9505 | 1446 | -1440
MO30160612205 | 16.406 | 0.3024 | 20.8876 | 2.31 | 11485.3301 | -11192.6213 | 212 | -206 | 12204.2282 | -14126.7904 | 1352 | -1560
MO30160612206 | 15.392 | 0.28371 | 22.7865 | 2.52 | 11649.1045 | -11462.8746 | 215 | -211 | 12934.7512 | -13088.831 | 1433 | -1445
MO30160612207 | -6.104 | -0.11251 | 8.4997 | 0.94 | 11507.8401 | -11007.3509 | 212 | -203 | 12578.3058 | -14358.5431 | 1392 | -1587
MO30160612208 | -12.956 | -0.2388 | 1.5372 | 0.17 | 11080.6643 | -11217.5127 | 204 | -207 | 12919.8315 | -13465.4405 | 1429 | -1489
MO30160612209 | 5.496 | 0.1013 | 38.3391 | 4.24 | 11387.7332 | -10910.4439 | 210 | -201 | 12693.1424 | -11847.5116 | 1408 | -1306
MO30160612210 | 16.661 | 0.3071 | -6.42 | -0.71 | 11756.3425 | -11626.9041 | 217 | -214 | 12746.9437 | -12092.1043 | 1409 | -1338
MO30160612211 | 48.709 | 0.8978 | 36.8924 | 4.08 | 11615.7875 | -11767.459 | 215 | -216 | 12323.8571 | -14305.5556 | 1367 | -1578
MO30160612212 | 8.019 | 0.14781 | 13.1113 | 1.45 | 11222.4497 | -11726.769 | 207 | -216 | 13125.2713 | -12934.4799 | 1453 | -1429
MO30160612213 | 22.629 | 0.4171 | 27.8501 | 3.08 | 11424.8536 | -11253.0978 | 211 | -207 | 12866.3918 | -11900.3183 | 1426 | -1313
MO30160612214 | 22.96 | 0.4232 | 25.8608 | 2.86 | 11695.79 | -11253.4287 | 216 | -207 | 13347.6201 | -13887.623 | 1479 | -1533
MO30160612215 | 1.573 | 0.028994 | 14.0155 | 1.55 | 11228.8957 | -11774.5765 | 207 | -217 | 13178.6205 | -14192.2562 | 1459 | -1568
MO30160612216 | 93.972 | 1.7321 | 24.0524 | 2.66 | 11570.5245 | -11270.1873 | 215 | -206 | 13322.3018 | -13650.7161 | 1476 | -1507
MO30160612217 | 21.007 | 0.3872 | 33.5467 | 3.71 | 11372.2222 | -11468.4896 | 210 | -211 | 12788.3572 | -14202.7452 | 1418 | -1567
MO30160612218 | 24.094 | 0.4441 | 42.9507 | 4.75 | 10989.3609 | -11797.0975 | 203 | -217 | 12905.5447 | -12177.644 | 1432 | -1342
MO30160612219 | 43.815 | 0.8076 | 25.5896 | 2.83 | 10969.6399 | -10948.7629 | 203 | -201 | 13329.8069 | -13317.6902 | 1477 | -1470
MO30160612220 | -37.815 | -0.69701 | -39.5146 | -4.37 | 11865.0719 | -11301.1607 | 218 | -209 | 13259.2773 | -13243.5438 | 1462 | -1469
MO30160612221 | -2.447 | -0.045103 | 13.2921 | 1.47 | 11829.7039 | -11607.7961 | 218 | -214 | 12193.7391 | -13323.4773 | 1350 | -1472
MO30160612222 | 34.657 | 0.6388 | 18.1749 | 2.01 | 11087.3048 | -11319.3792 | 205 | -208 | 12026.0959 | -13898.0216 | 1332 | -1535
MO30160612223 | 49.192 | 0.90671 | 15.2814 | 1.69 | 11506.7976 | -11713.6885 | 213 | -215 | 12716.2001 | -13108.4527 | 1408 | -1448
MO30160612224 | -32.183 | -0.5932 | -46.658 | -5.16 | 11208.3983 | -11252.5392 | 206 | -208 | 13429.1811 | -12883.7529 | 1480 | -1430
MO30160612225 | -17.274 | -0.31839 | -22.3343 | -2.47 | 11573.2636 | -11430.2086 | 213 | -211 | 13422.942 | -13360.1888 | 1482 | -1480
MO30160612226 | -46.3 | -0.8534 | -32.9138 | -3.64 | 11222.5153 | -11075.6618 | 206 | -205 | 13026.6204 | -13223.0179 | 1437 | -1466
MO30160612227 | -53 | -0.9769 | -30.6532 | -3.39 | 11337.7222 | -11557.2431 | 208 | -214 | 13051.4865 | -12935.9266 | 1440 | -1434
MO30160612228 | -46.029 | -0.84841 | -42.4081 | -4.69 | 11113.7373 | -11401.4536 | 204 | -211 | 13334.5088 | -14126.7904 | 1470 | -1567
MO30160612229 | -27.756 | -0.5116 | -29.116 | -3.22 | 11529.4921 | -11365.4732 | 212 | -210 | 12525.4991 | -12431.0981 | 1382 | -1378
MO30160612230 | -39.817 | -0.73391 | 29.3873 | 3.25 | 11595.8066 | -11190.6518 | 213 | -207 | 12403.7001 | -12824.1645 | 1375 | -1415
MO30160612231 | -48.947 | -0.90219 | -10.2177 | -1.13 | 11116.6553 | -11561.2961 | 204 | -214 | 12958.7131 | -13607.4038 | 1432 | -1506
MO30160612232 | -46.3 | -0.8534 | -42.8602 | -4.74 | 11331.0222 | -10967.1549 | 208 | -203 | 11951.4974 | -14090.1693 | 1317 | -1563
MO30160612233 | -16.905 | -0.31159 | -5.1541 | -0.57 | 11789.9085 | -11050.8033 | 217 | -204 | 13450.9729 | -12599.736 | 1487 | -1394
MO30160612234 | -64.86 | -1.1955 | -45.9346 | -5.08 | 11241.0753 | -11599.6365 | 206 | -215 | 11927.445 | -12595.1244 | 1314 | -1398
MO30160612235 | -23.893 | -0.4404 | 2.1701 | 0.24 | 11308.6152 | -11152.3223 | 208 | -206 | 12014.974 | -11946.9763 | 1329 | -1321
MO30160612236 | -30.046 | -0.55381 | -33.3659 | -3.69 | 11803.0495 | -11471.6901 | 217 | -212 | 12990.9035 | -14298.593 | 1433 | -1585
MO30160612237 | -20.313 | -0.37441 | 16.6377 | 1.84 | 11142.2748 | -10993.1419 | 205 | -203 | 12054.7598 | -13787.9774 | 1335 | -1523
MO30160612238 | 35.916 | 0.662 | 43.8549 | 4.85 | 11465.8201 | -11212.1313 | 212 | -206 | 12371.148 | -13589.1385 | 1373 | -1498
MO30160612239 | -34.077 | -0.62811 | -8.4093 | -0.93 | 11047.5319 | -11033.6313 | 203 | -204 | 12025.5534 | -13808.1416 | 1329 | -1528
MO30160612240 | 43.056 | 0.79361 | 43.0411 | 4.76 | 11187.4127 | -11761.806 | 207 | -216 | 11856.5538 | -13181.4236 | 1316 | -1453
MO30160612241 | -41.488 | -0.76471 | -7.2338 | -0.8 | 11814.4915 | -11243.2342 | 217 | -208 | 12883.3912 | -13610.3877 | 1424 | -1506
MO30160612242 | -18.875 | -0.3479 | -11.7549 | -1.3 | 11086.5833 | -11699.875 | 204 | -216 | 13258.6444 | -13804.796 | 1465 | -1528
MO30160612243 | 24.202 | 0.44609 | 18.3558 | 2.03 | 11694.548 | -11308.9242 | 216 | -208 | 13020.5621 | -13210.9918 | 1442 | -1459
MO30160612244 | 12.63 | 0.2328 | -15.4622 | -1.71 | 11272.0922 | -11514.3661 | 208 | -212 | 12557.0566 | -13050.5823 | 1387 | -1445
MO30160612245 | -29.34 | -0.54079 | -7.5955 | -0.84 | 11368.3157 | -11309.6357 | 209 | -209 | 12205.5845 | -12624.4213 | 1349 | -1397
MO30160612246 | 75.602 | 1.3935 | 35.8073 | 3.96 | 11046.3598 | -11360.3242 | 205 | -208 | 12822.2656 | -12975.2604 | 1422 | -1431
MO30160612247 | 21.3 | 0.3926 | 7.7763 | 0.86 | 11426.1826 | -11523.0361 | 211 | -212 | 12805.0854 | -13372.215 | 1417 | -1478
MO30160612248 | -31.136 | -0.5739 | -20.978 | -2.32 | 11641.3791 | -11416.3466 | 214 | -211 | 13096.0648 | -12538.7008 | 1446 | -1389
MO30160612249 | -7.01 | -0.12921 | -41.8656 | -4.63 | 11074.7183 | -11060.6983 | 204 | -204 | 12990.361 | -13865.1078 | 1432 | -1538
MO30160612250 | -10.91 | -0.20109 | 10.2177 | 1.13 | 11349.8857 | -11273.8122 | 209 | -208 | 13101.038 | -14134.205 | 1450 | -1562
MO30160612251 | 23.899 | 0.44051 | 23.1481 | 2.56 | 11857.6114 | -11905.4094 | 219 | -219 | 12789.7135 | -12438.151 | 1417 | -1373
MO30160612252 | -21.647 | -0.399 | 5.6062 | 0.62 | 11631.8901 | -11208.8217 | 214 | -207 | 12481.7347 | -12728.0454 | 1381 | -1407
MO30160612253 | -6.603 | -0.12171 | -6.3296 | -0.7 | 11616.8461 | -11278.1192 | 214 | -208 | 13479.2752 | -13692.6722 | 1490 | -1515
MO30160612254 | -5.577 | -0.1028 | -10.3986 | -1.15 | 11507.3131 | -11387.6522 | 212 | -210 | 12163.1764 | -12630.6604 | 1344 | -1398
MO30160612255 | 57.856 | 1.0664 | 48.5569 | 5.37 | 11769.4009 | -11179.8178 | 218 | -205 | 12456.8685 | -13783.7276 | 1383 | -1519
MO30160612256 | 25.499 | 0.47 | 25.7704 | 2.85 | 11530.4906 | -11147.4608 | 213 | -205 | 12561.0352 | -13100.8572 | 1392 | -1446
MO30160612257 | 44.537 | 0.82091 | -24.9566 | -2.76 | 11131.6783 | -11057.9919 | 206 | -203 | 12638.8889 | -12896.412 | 1395 | -1429
MO30160612258 | 52.61 | 0.96971 | 45.1208 | 4.99 | 11449.1261 | -11554.3461 | 212 | -212 | 12080.5302 | -13183.5033 | 1341 | -1453
MO30160612259 | 418.077 | 7.706 | -16.0952 | -1.78 | 11029.4056 | -11757.0527 | 211 | -209 | 11997.0703 | -13827.5825 | 1325 | -1531
MO30160612260 | 37.674 | 0.69441 | 20.4355 | 2.26 | 11518.3156 | -11105.3823 | 213 | -204 | 12575.4123 | -12987.0153 | 1393 | -1434
MO30160612261 | 2.669 | 0.049195 | -30.2011 | -3.34 | 11119.2928 | -11504.4051 | 205 | -212 | 12381.9083 | -11968.8585 | 1366 | -1327
MO30160612262 | -38.059 | -0.7015 | -24.8662 | -2.75 | 11702.5555 | -11463.6771 | 215 | -212 | 13108.9952 | -13104.4741 | 1447 | -1452
MO30160612263 | -0.38 | -0.0070042 | -4.1594 | -0.46 | 11393.6092 | -11392.8492 | 210 | -210 | 13332.4291 | -12700.1953 | 1474 | -1405
MO30160612264 | -31.787 | -0.5859 | -23.962 | -2.65 | 11913.2974 | -10981.6679 | 219 | -203 | 12032.0638 | -13014.9559 | 1328 | -1442
MO30160612265 | 32.775 | 0.60411 | 17.542 | 1.94 | 11306.2007 | -10991.9764 | 209 | -202 | 13247.432 | -12559.1363 | 1467 | -1387
MO30160612266 | -0.011 | -0.00020275 | -5.9679 | -0.66 | 11176.2263 | -11772.9925 | 206 | -217 | 13081.0547 | -12092.5564 | 1446 | -1338
MO30160612267 | -13.509 | -0.249 | -23.0577 | -2.55 | 11135.4708 | -11596.7341 | 205 | -214 | 13215.6937 | -12364.8184 | 1459 | -1370
MO30160612268 | -36.491 | -0.6726 | -41.6848 | -4.61 | 11429.7202 | -11736.5125 | 210 | -217 | 12854.5464 | -12472.7828 | 1417 | -1384
MO30160612269 | -36.74 | -0.67719 | -33.0042 | -3.65 | 11538.4761 | -11085.2218 | 212 | -205 | 11896.4301 | -13883.0114 | 1312 | -1539
MO30160612270 | -26.573 | -0.48979 | -15.5527 | -1.72 | 11257.0418 | -11420.9096 | 207 | -211 | 13334.7801 | -11938.2957 | 1473 | -1322
MO30160612271 | 187.256 | 3.4515 | 30.3819 | 3.36 | 10934.7058 | -11363.4713 | 205 | -206 | 11932.5087 | -13232.0602 | 1323 | -1460
MO30160612272 | 19.249 | 0.3548 | 18.7174 | 2.07 | 11753.7545 | -11575.2386 | 217 | -213 | 12097.8913 | -13392.1984 | 1340 | -1479
MO30160612273 | -27.403 | -0.50509 | -19.26 | -2.13 | 11420.6322 | -11257.3192 | 210 | -208 | 13401.7831 | -13471.7701 | 1480 | -1492
MO30160612274 | 13.911 | 0.25641 | 15.1005 | 1.67 | 11108.0508 | -11081.6193 | 205 | -204 | 11993.0013 | -12864.1312 | 1328 | -1421
MO30160612275 | 10.905 | 0.201 | 11.3932 | 1.26 | 11707.845 | -10915.8529 | 216 | -201 | 13172.2005 | -12426.3961 | 1458 | -1373
MO30160612276 | -23.947 | -0.44139 | -18.5366 | -2.05 | 11905.4574 | -11369.2822 | 219 | -210 | 12352.1593 | -12278.9171 | 1364 | -1360
MO30160612277 | -25.45 | -0.46909 | 3.1648 | 0.35 | 11852.7069 | -11367.7792 | 218 | -210 | 13442.6541 | -12969.7446 | 1487 | -1434
MO30160612278 | -27.588 | -0.5085 | -6.2391 | -0.69 | 11312.3102 | -10985.8669 | 208 | -203 | 12981.8613 | -13484.7909 | 1435 | -1492
MO30160612279 | 31.429 | 0.5793 | 28.3022 | 3.13 | 11578.8141 | -11750.179 | 214 | -216 | 12712.2215 | -12018.3196 | 1409 | -1326
MO30160612280 | -13.845 | -0.25519 | 3.0744 | 0.34 | 11786.8485 | -11379.3842 | 217 | -210 | 12728.4071 | -14018.5547 | 1408 | -1550
MO30160612281 | -42.258 | -0.7789 | -31.1053 | -3.44 | 11598.2476 | -11405.2246 | 213 | -211 | 12753.5446 | -13107.2772 | 1407 | -1453
MO30160612282 | 34.549 | 0.63681 | 8.2284 | 0.91 | 11846.9614 | -11210.7643 | 219 | -206 | 12253.0563 | -13770.5259 | 1356 | -1522
MO30160612283 | 43.679 | 0.80509 | 41.5039 | 4.59 | 10969.7759 | -11545.4151 | 203 | -212 | 13223.4701 | -13650.0832 | 1467 | -1505
MO30160612284 | 5.181 | 0.095496 | 20.2546 | 2.24 | 11767.8225 | -11235.6498 | 217 | -207 | 12494.213 | -13891.059 | 1384 | -1534
MO30160612285 | -22.466 | -0.41409 | -33.0042 | -3.65 | 11903.9764 | -11642.0305 | 219 | -215 | 12809.6969 | -12011.2666 | 1413 | -1332
MO30160612286 | -6.19 | -0.11409 | 34.2701 | 3.79 | 11453.6726 | -11332.7857 | 211 | -209 | 12227.0146 | -13263.0751 | 1356 | -1463
MO30160612287 | 22.135 | 0.40799 | 33.9988 | 3.76 | 11859.3754 | -11035.5899 | 219 | -203 | 13438.9468 | -14076.6059 | 1490 | -1553
MO30160612288 | -26.535 | -0.48909 | -6.1487 | -0.68 | 11311.2572 | -10932.6664 | 208 | -202 | 12312.6447 | -13159.3605 | 1361 | -1456
MO30160612289 | -2.127 | -0.039205 | 30.2011 | 3.34 | 11069.8353 | -11065.5813 | 204 | -204 | 12936.3788 | -13864.8365 | 1434 | -1530
MO30160612290 | 14.008 | 0.2582 | 14.3772 | 1.59 | 11324.9677 | -11732.758 | 209 | -216 | 12708.0621 | -13821.8859 | 1407 | -1527
MO30160612291 | 16.949 | 0.3124 | 31.5574 | 3.49 | 11105.0128 | -11410.1782 | 205 | -210 | 12410.5722 | -12410.3913 | 1376 | -1369
MO30160612292 | -24.376 | -0.4493 | -18.8079 | -2.08 | 11092.0843 | -11043.3323 | 204 | -204 | 12949.2188 | -13815.8275 | 1430 | -1530
MO30160612293 | 9.787 | 0.18039 | 5.6062 | 0.62 | 11003.6679 | -11891.2974 | 203 | -219 | 12762.0443 | -12836.5524 | 1412 | -1419
MO30160612294 | -0.836 | -0.015409 | -15.2814 | -1.69 | 11502.5721 | -11555.1536 | 212 | -213 | 13226.0019 | -13855.523 | 1461 | -1534
MO30160612295 | -27.121 | -0.49989 | -26.1321 | -2.89 | 11637.3641 | -11311.8547 | 214 | -209 | 12377.8393 | -13736.1654 | 1366 | -1522
MO30160612296 | 24.544 | 0.4524 | 4.7924 | 0.53 | 11477.1921 | -11417.7732 | 212 | -210 | 12247.4501 | -12935.2033 | 1355 | -1430
MO30160612297 | 9.695 | 0.1787 | 42.589 | 4.71 | 11329.2807 | -11836.9519 | 209 | -218 | 12643.6813 | -13551.7036 | 1403 | -1494
MO30160612298 | -1.747 | -0.032201 | 2.1701 | 0.24 | 11232.2157 | -11771.2565 | 207 | -217 | 12810.6916 | -12796.9473 | 1417 | -1415
MO30160612299 | -21.284 | -0.39231 | -14.558 | -1.61 | 11577.2736 | -11643.2125 | 213 | -215 | 12330.0962 | -14245.0629 | 1362 | -1577
MO30160612300 | -30.111 | -0.55501 | -12.9304 | -1.43 | 11803.1145 | -11200.3577 | 217 | -207 | 13332.1578 | -13098.3254 | 1473 | -1450
MO30160612301 | -6.06 | -0.1117 | 4.5211 | 0.5 | 11128.0218 | -11712.69 | 205 | -216 | 11994.5385 | -12708.8759 | 1327 | -1405
MO30160612302 | 8.03 | 0.14801 | 20.7067 | 2.29 | 11656.4665 | -11618.2731 | 215 | -214 | 11933.1416 | -12155.4 | 1322 | -1342
MO30160612303 | 116.352 | 2.1446 | 42.9507 | 4.75 | 11168.3702 | -11184.0603 | 208 | -204 | 13212.981 | -11978.7146 | 1466 | -1320
MO30160612304 | 14.838 | 0.27349 | 35.0839 | 3.88 | 11812.4189 | -11787.8415 | 218 | -217 | 12976.7072 | -12911.2413 | 1439 | -1424
MO30160612305 | -42.014 | -0.7744 | 8.138 | 0.9 | 11543.7501 | -11079.9478 | 212 | -205 | 11882.4146 | -13047.0558 | 1315 | -1442
MO30160612306 | -4.563 | -0.084105 | 5.0637 | 0.56 | 11289.2852 | -11714.187 | 208 | -216 | 12626.9531 | -14174.2622 | 1397 | -1567
MO30160612307 | -4.058 | -0.074797 | 10.9411 | 1.21 | 11722.808 | -11497.6781 | 216 | -212 | 12196.0901 | -13755.1541 | 1350 | -1520
MO30160612308 | 38.856 | 0.71619 | 43.8549 | 4.85 | 11571.3871 | -11920.3664 | 214 | -219 | 13094.5276 | -13815.1946 | 1453 | -1523
MO30160612309 | 16.824 | 0.3101 | 29.2065 | 3.23 | 10996.6309 | -11789.8275 | 203 | -217 | 11906.5574 | -13321.3071 | 1320 | -1470
MO30160612310 | -18.094 | -0.33351 | -19.7121 | -2.18 | 11519.8301 | -11320.8817 | 212 | -209 | 13130.9679 | -14013.8527 | 1450 | -1552
MO30160612311 | -48.535 | -0.8946 | -26.0417 | -2.88 | 11604.5246 | -11670.215 | 213 | -216 | 12052.228 | -11864.511 | 1330 | -1315
MO30160612312 | -9.527 | -0.1756 | -19.4408 | -2.15 | 11674.0235 | -11763.4765 | 215 | -217 | 12461.5705 | -12151.4214 | 1376 | -1346
MO30160612313 | -2.355 | -0.043407 | 27.2172 | 3.01 | 11449.8376 | -11879.1554 | 211 | -219 | 12894.1515 | -12062.4457 | 1429 | -1331
MO30160612314 | -22.721 | -0.41879 | -14.3772 | -1.59 | 11687.2175 | -10882.2269 | 215 | -201 | 12474.5913 | -12183.6118 | 1378 | -1349
MO30160612315 | -28.234 | -0.52041 | -6.5104 | -0.72 | 11095.9423 | -11202.2347 | 204 | -207 | 13244.3576 | -13059.5341 | 1464 | -1445
MO30160612316 | 4.818 | 0.088805 | 35.6264 | 3.94 | 11117.1438 | -11669.3145 | 205 | -215 | 11863.9685 | -12694.77 | 1316 | -1400
MO30160612317 | -11.404 | -0.2102 | -14.558 | -1.61 | 11892.9144 | -11870.1064 | 219 | -219 | 12212.547 | -14163.6827 | 1349 | -1568
MO30160612318 | 48.953 | 0.9023 | 38.0679 | 4.21 | 11073.0088 | -11876.2099 | 205 | -218 | 11897.696 | -12923.2675 | 1320 | -1425
MO30160612319 | -28.998 | -0.53449 | -7.7763 | -0.86 | 11476.4806 | -10875.9499 | 211 | -201 | 12296.1878 | -12895.5078 | 1359 | -1427
MO30160612320 | -24.365 | -0.4491 | 15.8239 | 1.75 | 11037.8199 | -11151.8503 | 203 | -206 | 12742.7843 | -13570.1497 | 1411 | -1499
MO30160612321 | -37.684 | -0.69459 | -45.3016 | -5.01 | 11051.1389 | -11030.0243 | 203 | -204 | 12415.0933 | -12505.3349 | 1368 | -1388
MO30160612322 | -1.796 | -0.033104 | -3.3456 | -0.37 | 11395.0252 | -11825.4609 | 210 | -218 | 12590.1512 | -12022.8407 | 1392 | -1330
MO30160612323 | -38.916 | -0.7173 | -27.8501 | -3.08 | 11106.6243 | -11462.8201 | 204 | -212 | 12858.7963 | -13707.3206 | 1419 | -1519
MO30160612324 | -28.798 | -0.5308 | 5.5158 | 0.61 | 11205.0133 | -11093.1638 | 206 | -205 | 12129.1775 | -12393.3919 | 1342 | -1370
MO30160612325 | 20.85 | 0.38431 | 33.2755 | 3.68 | 11209.6187 | -11251.3188 | 207 | -207 | 13340.2054 | -13750.3617 | 1479 | -1517
MO30160612326 | 21.864 | 0.403 | 40.1476 | 4.44 | 11642.6325 | -11089.5723 | 215 | -204 | 12501.4468 | -12418.9815 | 1387 | -1369
MO30160612327 | -20.464 | -0.37719 | 8.6806 | 0.96 | 11196.6793 | -10938.7374 | 206 | -202 | 12333.9844 | -13174.1898 | 1365 | -1456
MO30160612328 | 15.804 | 0.2913 | 35.3552 | 3.91 | 11485.9321 | -11788.8075 | 212 | -217 | 13093.9851 | -12884.3859 | 1452 | -1421
MO30160612329 | -5.577 | -0.1028 | 11.4837 | 1.27 | 11453.0596 | -11333.3987 | 211 | -209 | 11942.3647 | -12706.7962 | 1322 | -1404
MO30160612330 | -42.963 | -0.79189 | 23.0577 | 2.55 | 11870.2199 | -11024.7453 | 218 | -204 | 12952.5644 | -14246.5097 | 1435 | -1573
MO30160612331 | -1.714 | -0.031592 | 11.5741 | 1.28 | 11123.6758 | -11771.2895 | 205 | -217 | 12168.3304 | -13683.4491 | 1347 | -1512
MO30160612332 | 42.334 | 0.7803 | 34.3605 | 3.8 | 11784.9229 | -11815.3375 | 218 | -217 | 12706.1632 | -11952.0399 | 1409 | -1318
MO30160612333 | -36.491 | -0.6726 | -8.771 | -0.97 | 11266.9597 | -11682.259 | 207 | -216 | 12586.5343 | -12098.7956 | 1391 | -1339
MO30160612334 | -43.511 | -0.80199 | -26.2225 | -2.9 | 11165.4728 | -10861.4369 | 205 | -201 | 11934.8597 | -14197.2295 | 1317 | -1573
MO30160612335 | 5.317 | 0.098003 | 9.9465 | 1.1 | 11008.1379 | -11452.7996 | 203 | -211 | 12857.1687 | -13057.9065 | 1423 | -1443
MO30160612336 | 36.914 | 0.6804 | 33.3659 | 3.69 | 11519.0756 | -11430.1432 | 213 | -210 | 12191.7499 | -12520.7067 | 1352 | -1381
MO30160612337 | -12.489 | -0.2302 | -28.2118 | -3.12 | 11025.9439 | -10946.7124 | 203 | -202 | 12009.1869 | -12893.1568 | 1325 | -1429
MO30160612338 | -28.516 | -0.52561 | 47.6526 | 5.27 | 11855.7729 | -10984.9389 | 218 | -203 | 11824.8155 | -13665.2742 | 1313 | -1506
MO30160612339 | 52.577 | 0.9691 | 34.5414 | 3.82 | 11503.4126 | -11717.0735 | 213 | -215 | 13076.7144 | -13417.0645 | 1450 | -1480
MO30160612340 | 29.346 | 0.54091 | 29.8394 | 3.3 | 11418.1366 | -11639.5891 | 211 | -214 | 11833.5865 | -13647.4609 | 1312 | -1506
MO30160612341 | -6.603 | -0.12171 | 26.9459 | 2.98 | 11562.5926 | -11495.1331 | 213 | -212 | 12406.1415 | -13536.0605 | 1375 | -1494