## QA检测报告
QA出货检测报告
检测日期:2018.02.07 版本:1.2 编号: DQA-04043
品 名 |  | 晶振 |  | 规格型号 | T75B-L319-30.72MHz |  | 订单号
送检总数 |  | 20PCS |  | 检验方式 | □全检 □抽检 |  | 不良数 |  | 无
不良率 |  | 无 |  | 检验序列号 |  |  | 数据记录 |  | □全记 □抽记
判 定 |  | □合格 □不合格
抽检依据： |  | 按《晶振成品检验规范》3.2.1.2 进行抽样。
判定依据： |  | 按《成品检验规范》3.2.1.2 进行判定处理。
检验依据： |  | 《晶振成品检验规范》《T75B-L319-30.72MHz规格书》
序号 | 检验项目 |  | 标准 |  |  | 测试条件 |  | 检验结果 |  | 缺点判定
[10 empty] | CR | MA | MI
1 | 波 形 |  | HCMOS |  |  | 25℃±3℃ |  | 合格 |  | ／ | ／ | ／
2 | 高/低电平 |  | Voh≥2.4V , Vo1≤0.4V |  |  | 25℃±3℃ |  | 合格 |  | ／ | ／ | ／
3 | 占空比 |  | 45%～55% ＠50% |  |  | 25℃±3℃ |  | 合格 |  | ／ | ／ | ／
4 | 上升/下降 |  | ≤8ns |  |  | 25℃±3℃ |  | 合格 |  | ／ | ／ | ／
5 | 温度特性 |  | ≤±1.4×10-7＠-40℃～+85℃相对25℃ |  |  | -40℃～+85℃ |  | 合格 |  | ／ | ／ | ／
6 | 频率准确度 |  | ≤±0.5ppm |  |  | 25℃±3℃ |  | 合格 |  | ／ | ／ | ／
7 | 工作电流 |  | ≤8mA |  |  | 25℃±3℃ |  | 合格 |  | ／ | ／ | ／
8 | 工作电压 |  | 3.3V(3.13V/3.47V) |  |  | 25℃±3℃ |  | 合格 |  | ／ | ／ | ／
9 | 工作温度 |  | -40℃～+85℃ |  |  | -40℃～+85℃ |  | 合格 |  | ／ | ／ | ／
10 | 存储温度 |  | -55℃～+105℃ |  |  | -55℃～+105℃ |  | 合格 |  | ／ | ／ | ／
11 | 外观 |  | 按外观检验标准 |  |  | 25℃±3℃ |  | 合格 |  | ／ | ／ | ／
12 | 尺寸(mm) |  | 7.0×5.0×2.2 |  |  | 25℃±3℃ |  | 合格 |  | ／ | ／ | ／
备注: 电性能测试记录见附表(最终检验记录)
检验员: QA组长： 品质主管：

## 输入数据
广东大普通信技术有限公司 |  |  |  | 温补晶体振荡器最终检验记录 | [10 empty] | 周期0214 | 19pcs |  | 年老化要求 | 1ppm
产品型号： | T75B-L319-30.72MHz | [13 empty] | 周期5014 | 1pcs |  | 初始准确度要求 | 0.5ppm
标称频率： | 30.72 | MHz
产品系列号 | 频率精确度/ppm | 频率精确度/Hz | 晶体频率 | 高温老化 | [5 empty] | 工作电流/mA | 高/低电平 |  | 上升/下降/ns | 占空比/% | 波形 | 判定结果 | 周期
|  |  |  | 老化前频率 |  | 老化后频率 |  | 变化 | 变化 |  | 高电平(V) | 低电平(V)
| abs≤0.5 | ≤±15.36Hz |  | 2.26 11：30 |  | 3.1 14：30 |  | Hz | ppb | ≤8 | ≥2.4 | ≤0.4 | ≤8 | 45%～55%
1 | -3.2312 | -99.263 | -184 | -97.6 | -3177.0833 | -92.61 | -3014.6484 | 4.99 | 162.4349 | 6.1 | 2.886 | -0.09 | 0.96 | 52.66 | HCMOS | 不合格 | 0214
2 | -2.722 | -83.6207 |  | -84.2 | -2740.8854 | -85.08 | -2769.5312 | -0.88 | -28.6458 | 6.5 | 2.886 | -0.096 | 0.9 | 52.8 | HCMOS | 不合格 | 0214
3 | -3.1185 | -95.7997 | -152 | -95.5 | -3108.724 | -97.93 | -3187.8255 | -2.43 | -79.1016 | 6.9 | 2.922 | -0.09 | 0.9 | 52.56 | HCMOS | 不合格 | 0214
4 | -2.4448 | -75.1043 |  | -84 | -2734.375 | -74.88 | -2437.5 | 9.12 | 296.875 | 6.5 | 2.91 | -0.09 | 0.96 | 52.3 | HCMOS | 不合格 | 0214
5 | -2.8715 | -88.2127 |  | -88.1 | -2867.8385 | -86.46 | -2814.4531 | 1.64 | 53.3854 | 6.9 | 2.934 | -0.084 | 1 | 52 | HCMOS | 不合格 | 0214
6 | -2.9399 | -90.3137 |  | -89.5 | -2913.4115 | -90.62 | -2949.8698 | -1.12 | -36.4583 | 6 | 2.88 | -0.09 | 0.96 | 52.98 | HCMOS | 不合格 | 0214
7 | -2.7187 | -83.5187 |  | -83.4 | -2714.8438 | -80.48 | -2619.7917 | 2.92 | 95.0521 | 6.6 | 2.862 | -0.09 | 0.92 | 52.96 | HCMOS | 不合格 | 0214
8 | -2.9633 | -91.034 |  | -88.5 | -2880.8594 | -88.55 | -2882.487 | -0.05 | -1.6276 | 7.1 | 2.91 | -0.09 | 0.9 | 52.6 | HCMOS | 不合格 | 0214
9 | -2.9806 | -91.5647 |  | -91.5 | -2978.5156 | -82.77 | -2694.3359 | 8.73 | 284.1797 | 6.8 | 2.886 | -0.09 | 0.94 | 52.48 | HCMOS | 不合格 | 0214
10 | -2.8208 | -86.656 |  | -84.1 | -2737.6302 | -86.58 | -2818.3594 | -2.48 | -80.7292 | 6.9 | 2.88 | -0.078 | 0.9 | 52.6 | HCMOS | 不合格 | 0214
11 | -2.6859 | -82.51 |  | -81.3 | -2646.4844 | -85.27 | -2775.7161 | -3.97 | -129.2318 | 6.7 | 2.88 | -0.084 | 0.94 | 52.38 | HCMOS | 不合格 | 0214
12 | -3.0269 | -92.985 |  | -91.5 | -2978.5156 | -92.09 | -2997.7214 | -0.59 | -19.2057 | 6.7 | 2.904 | -0.09 | 0.96 | 52.82 | HCMOS | 不合格 | 0214
13 | -3.0517 | -93.7497 |  | -93.6 | -3046.875 | -96.16 | -3130.2083 | -2.56 | -83.3333 | 6.6 | 2.874 | -0.084 | 0.96 | 52.6 | HCMOS | 不合格 | 0214
14 | -0.21887 | -6.7237 |  | -4.8 | -156.25 | -9.51 | -309.5703 | -4.71 | -153.3203 | 7.6 | 2.934 | -0.078 | 0.92 | 52.66 | HCMOS | 合格 | 5014
15 | -2.8238 | -86.7457 |  | -85 | -2766.9271 | -83.35 | -2713.2161 | 1.65 | 53.7109 | 6.5 | 2.91 | -0.09 | 0.94 | 52.08 | HCMOS | 不合格 | 0214
16 | -2.7398 | -84.1657 |  | -84 | -2734.375 | -79.54 | -2589.1927 | 4.46 | 145.1823 | 6.6 | 2.88 | -0.09 | 0.94 | 52.56 | HCMOS | 不合格 | 0214
17 | -3.2975 | -101.2993 |  | -97.8 | -3183.5938 | -97.89 | -3186.5234 | -0.09 | -2.9297 | 7 | 2.892 | -0.084 | 0.9 | 52.84 | HCMOS | 不合格 | 0214
18 |  | 晶体脱离 | -106 |  | 0 |  | 0 | [8 empty] | 不合格 | 0214
19 | -2.6905 | -82.6527 |  | -83.2 | -2708.3333 | -81.32 | -2647.1354 | 1.88 | 61.1979 | 6.6 | 2.88 | -0.09 | 0.9 | 52.7 | HCMOS | 不合格 | 0214
20 | -2.6792 | -82.3057 |  | -80.2 | -2610.6771 | -77.17 | -2512.0443 | 3.03 | 98.6328 | 6.6 | 2.88 | -0.09 | 0.98 | 52.52 | HCMOS | 不合格 | 0214

## 长期老化验证
产品系列号 | 高温老化 |  |  |  | 周期
| 老化前Hz | 老化后Hz | 变化 | 变化
| 3.16 18：00 |  | Hz | ppb
2 | -91.1367 |  | 91.1367 | 2966.6884 | 0214
4 | -86.86 |  | 86.86 | 2827.474 | 0214
5 | -88.2767 |  | 88.2767 | 2873.5894 | 0214
6 | -90.32 |  | 90.32 | 2940.1042 | 0214
7 | -86.6233 |  | 86.6233 | 2819.77 | 0214
8 | -92.8633 |  | 92.8633 | 3022.895 | 0214
9 | -89.7167 |  | 89.7167 | 2920.4644 | 0214
10 | -89.3433 |  | 89.3433 | 2908.3116 | 0214
11 | -90.5633 |  | 90.5633 | 2948.0252 | 0214
12 | -96.4 |  | 96.4 | 3138.0208 | 0214
13 | -100 |  | 100 | 3255.2083 | 0214
14 | -8.5633 |  | 8.5633 | 278.7543 | 5014
15 | -93.27 |  | 93.27 | 3036.1328 | 0214
16 | -91.4967 |  | 91.4967 | 2978.4071 | 0214
17 | -99.48 |  | 99.48 | 3238.2813 | 0214
19 | -88.7567 |  | 88.7567 | 2889.2144 | 0214
20 | -82.83 |  | 82.83 | 2696.2891 | 0214

## 报告使用
产品编号 | 老化前 频率精确度/ppm | 老化后 频率精确度/ppm | 年老化率/ppb | 判定结果
F（Abs）≤1000
#1 | -3177.0833 | -3014.6484 | 162.4349 | 合格
#2 | -2740.8854 | -2769.5312 | -28.6458 | 合格
#3 | -3108.724 | -3187.8255 | -79.1016 | 合格
#4 | -2734.375 | -2437.5 | 296.875 | 合格
#5 | -2867.8385 | -2814.4531 | 53.3854 | 合格
#6 | -2913.4115 | -2949.8698 | -36.4583 | 合格
#7 | -2714.8438 | -2619.7917 | 95.0521 | 合格
#8 | -2880.8594 | -2882.487 | -1.6276 | 合格
#9 | -2978.5156 | -2694.3359 | 284.1797 | 合格
#10 | -2737.6302 | -2818.3594 | -80.7292 | 合格
#11 | -2646.4844 | -2775.7161 | -129.2318 | 合格
#12 | -2978.5156 | -2997.7214 | -19.2057 | 合格
#13 | -3046.875 | -3130.2083 | -83.3333 | 合格
#14 | -156.25 | -309.5703 | -153.3203 | 合格
#15 | -2766.9271 | -2713.2161 | 53.7109 | 合格
#16 | -2734.375 | -2589.1927 | 145.1823 | 合格
#17 | -3183.5938 | -3186.5234 | -2.9297 | 合格
#19 | -2708.3333 | -2647.1354 | 61.1979 | 合格
#20 | -2610.6771 | -2512.0443 | 98.6328 | 合格

## 温试数据
条码/层/位 | 产品编号 | frq_25 | frq_-43 | frq_-40 | frq_-35 | frq_-25 | frq_-15 | frq_-5 | frq_5 | frq_15 | frq_35 | frq_45 | frq_55 | frq_60 | frq_70 | frq_80 | frq_85 | frq_87 |  | 条码/层/位 | 产品编号 | frq_25 | frq_-43 | frq_-40 | frq_-35 | frq_-25 | frq_-15 | frq_-5 | frq_5 | frq_15 | frq_35 | frq_45 | frq_55 | frq_60 | frq_70 | frq_80 | frq_85 | frq_87
NoBarCode-2018030810-1-1/1/13 | 1 | 15359949.08 | 15359942.2 | 15359943.03 | 15359944.81 | 15359945.72 | 15359945.79 | 15359946.69 | 15359947.29 | 15359947.98 | 15359950.07 | 15359951.19 | 15359951.75 | 15359952.19 | 15359953.57 | 15359954.44 | 15359953.78 | 15359953.46 |  | NoBarCode-2018030810-1-1/1/13 | 1 | 0 | -448.0809 | -394.0443 | -277.9957 | -219.0762 | -214.1934 | -155.7622 | -116.3741 | -71.9403 | 64.4533 | 137.3702 | 173.6659 | 202.1491 | 292.4814 | 348.634 | 306.1534 | 284.8317
NoBarCode-2018030810-1-14/1/14 | 2 | 15359954.92 | 15359947.91 | 15359949.13 | 15359947.39 | 15359950.39 | 15359950.95 | 15359952.25 | 15359953.16 | 15359953.9 | 15359955.82 | 15359956.62 | 15359957.05 | 15359957.92 | 15359959.18 | 15359960.23 | 15359960.08 | 15359960.13 | T75B-L319-30.72M | NoBarCode-2018030810-1-14/1/14 | 2 | 0 | -456.5443 | -377.117 | -490.0731 | -294.9227 | -258.1388 | -173.6659 | -114.2581 | -66.0809 | 58.7567 | 110.8402 | 138.9978 | 195.6386 | 277.6701 | 346.0297 | 335.7757 | 339.3565
NoBarCode-2018030810-1-15/1/15 | 3 | 15359949.46 | 15359940.65 | 15359942.52 | 15359944.37 | 15359945.33 | 15359945.71 | 15359946.86 | 15359947.72 | 15359948.47 | 15359950.35 | 15359951.04 | 15359951.6 | 15359952.18 | 15359953.34 | 15359954.45 | 15359954.49 | 15359954.38 |  | NoBarCode-2018030810-1-15/1/15 | 3 | 0 | -573.7324 | -451.8244 | -331.3813 | -269.0439 | -244.467 | -169.5969 | -113.6071 | -64.7789 | 57.6174 | 102.3766 | 139.1606 | 176.9212 | 252.2795 | 324.5453 | 326.9868 | 320.3136
NoBarCode-2018030810-1-16/1/16 | 4 | 15359956.58 | 15359946.72 | 15359948.52 | 15359950.49 | 15359951.05 | 15359951.51 | 15359953.51 | 15359954.73 | 15359955.5 | 15359957.41 | 15359958.33 | 15359959.08 | 15359959.63 | 15359960.84 | 15359961.71 | 15359961.88 | 15359961.87 |  | NoBarCode-2018030810-1-16/1/16 | 4 | 0 | -642.2544 | -524.9038 | -396.811 | -360.0271 | -330.0791 | -200.1959 | -120.7686 | -70.1499 | 54.1994 | 113.6071 | 162.4354 | 198.2427 | 277.1818 | 333.8226 | 345.2158 | 344.2393
NoBarCode-2018030810-1-17/1/17 | 5 | 15359956.19 | 15359947.96 | 15359948.95 | 15359950.65 | 15359951.52 | 15359951.88 | 15359953 | 15359954.05 | 15359954.95 | 15359956.93 | 15359957.58 | 15359958.86 | 15359959.39 | 15359961 | 15359961.76 | 15359961.56 | 15359960.93 |  | NoBarCode-2018030810-1-17/1/17 | 5 | 0 | -536.2971 | -471.8438 | -361.1664 | -304.0373 | -280.5998 | -208.1712 | -139.6488 | -80.8922 | 48.0145 | 90.3323 | 173.8286 | 208.3339 | 312.9892 | 362.6312 | 349.1221 | 308.4319
NoBarCode-2018030810-1-18/1/18 | 6 | 15359955.15 | 15359944.97 | 15359946.34 | 15359948.26 | 15359949.45 | 15359949.9 | 15359951.31 | 15359952.52 | 15359953.59 | 15359956.31 | 15359957.76 | 15359959.48 | 15359959.25 | 15359961.34 | 15359962.67 | 15359962.43 | 15359961.67 |  | NoBarCode-2018030810-1-18/1/18 | 6 | 0 | -662.7624 | -573.5694 | -448.569 | -371.4204 | -342.1234 | -250.1635 | -171.7127 | -102.0511 | 75.3583 | 169.5968 | 281.7391 | 266.9279 | 402.6704 | 489.5848 | 473.797 | 424.3176
NoBarCode-2018030810-1-19/1/19 | 7 | 15359957.2 | 15359947.64 | 15359949.87 | 15359951.31 | 15359951.19 | 15359953.17 | 15359954.4 | 15359955.83 | 15359956.73 | 15359957.87 | 15359958.52 | 15359959.16 | 15359959.82 | 15359961.18 | 15359961.98 | 15359962.29 | 15359962.46 |  | NoBarCode-2018030810-1-19/1/19 | 7 | 0 | -622.3976 | -477.0521 | -383.1391 | -391.2771 | -262.5333 | -181.9667 | -89.0302 | -30.4363 | 43.9454 | 85.9377 | 127.7673 | 170.8989 | 259.1153 | 311.5243 | 331.5439 | 342.7744
NoBarCode-2018030810-1-20/1/20 | 8 | 15359954.68 | 15359944.49 | 15359946.27 | 15359947.88 | 15359948.4 | 15359950.03 | 15359950.94 | 15359952.29 | 15359953.42 | 15359955.99 | 15359957.27 | 15359957.92 | 15359958.29 | 15359959.96 | 15359961.25 | 15359959.62 | 15359958.44 |  | NoBarCode-2018030810-1-20/1/20 | 8 | 0 | -663.2507 | -547.3649 | -442.7096 | -408.6926 | -302.4097 | -243.6531 | -155.4367 | -82.1943 | 85.4495 | 168.4575 | 210.7754 | 235.3523 | 343.5883 | 427.5729 | 321.7783 | 244.9551
NoBarCode-2018030810-1-21/1/21 | 10 | 15359956.68 | 15359946.95 | 15359948.93 | 15359950.2 | 15359950.14 | 15359951.81 | 15359953.21 | 15359954.35 | 15359955.16 | 15359957.69 | 15359958.84 | 15359959.68 | 15359959.93 | 15359961.57 | 15359962.84 | 15359962.31 | 15359961.59 |  | NoBarCode-2018030810-1-21/1/21 | 10 | 0 | -633.4653 | -504.7215 | -422.2017 | -425.6197 | -316.8954 | -226.0749 | -151.8559 | -99.1214 | 65.5926 | 140.7882 | 195.1503 | 211.7519 | 318.3603 | 400.7173 | 366.7003 | 319.6624
NoBarCode-2018030810-1-22/1/22 | 9 | 15359955.14 | 15359944.65 | 15359945.2 | 15359946.72 | 15359948.64 | 15359950.52 | 15359951.46 | 15359952.84 | 15359954.09 | 15359956.12 | 15359957.33 | 15359958.19 | 15359959.18 | 15359960.92 | 15359961.97 | 15359962.39 | 15359962.57 |  | NoBarCode-2018030810-1-22/1/22 | 9 | 0 | -682.9447 | -646.8118 | -548.3414 | -423.3411 | -300.4566 | -239.2585 | -149.5773 | -68.5223 | 63.6395 | 142.4158 | 198.731 | 262.8588 | 376.4659 | 444.5 | 471.8438 | 483.5626
NoBarCode-2018030810-1-23/1/23 | 11 | 15359955.53 | 15359948.27 | 15359949.01 | 15359950.31 | 15359951.47 | 15359951.99 | 15359953.11 | 15359953.79 | 15359954.5 | 15359956.19 | 15359956.72 | 15359957.52 | 15359957.63 | 15359958.55 | 15359959.44 | 15359959.3 | 15359959.15 |  | NoBarCode-2018030810-1-23/1/23 | 11 | 0 | -472.4949 | -424.4804 | -339.682 | -264.1609 | -230.1439 | -157.5525 | -113.1188 | -66.8947 | 43.2944 | 77.6369 | 129.7204 | 136.5564 | 196.4524 | 254.558 | 245.2807 | 235.515
NoBarCode-2018030810-1-24/1/24 | 12 | 15359953.08 | 15359946.38 | 15359948.38 | 15359949.29 | 15359948.45 | 15359949.48 | 15359951.13 | 15359951.69 | 15359952.09 | 15359954.18 | 15359955.15 | 15359955.21 | 15359955.91 | 15359957.05 | 15359958.31 | 15359957.35 | 15359956.94 |  | NoBarCode-2018030810-1-24/1/24 | 12 | 0 | -436.1992 | -306.1533 | -246.7455 | -301.596 | -234.213 | -127.279 | -90.3323 | -64.2906 | 71.452 | 134.4405 | 138.3468 | 184.0826 | 258.4643 | 340.6586 | 277.9956 | 251.3029
NoBarCode-2018030810-1-25/1/25 | 13 | 15359950.61 | 15359940.74 | 15359941.88 | 15359943.54 | 15359944.39 | 15359945.3 | 15359947.21 | 15359948.56 | 15359949.55 | 15359951.47 | 15359952.32 | 15359953.15 | 15359953.52 | 15359953.83 | 15359954.65 | 15359953.93 | 15359953.72 |  | NoBarCode-2018030810-1-25/1/25 | 13 | 0 | -642.5802 | -568.6867 | -460.2879 | -405.2747 | -345.867 | -221.3549 | -133.3012 | -69.3362 | 55.9898 | 111.003 | 165.2024 | 189.1282 | 209.4733 | 263.0217 | 216.3093 | 202.3118
NoBarCode-2018030810-1-26/1/26 | 14 | 15359995.13 | 15359991.68 | 15359992.6 | 15359993.36 | 15359993.19 | 15359993.84 | 15359994.73 | 15359994.91 | 15359994.87 | 15359995.48 | 15359995.89 | 15359995.9 | 15359995.76 | 15359996.26 | 15359996.66 | 15359996.1 | 15359995.86 |  | NoBarCode-2018030810-1-26/1/26 | 14 | 0 | -224.7722 | -164.7136 | -115.2344 | -125.9766 | -83.9844 | -26.2044 | -14.3229 | -16.6016 | 23.112 | 49.6419 | 49.9675 | 41.1784 | 73.405 | 99.9349 | 63.3138 | 47.6888
NoBarCode-2018030810-1-27/1/27 | 15 | 15359954.18 | 15359946.13 | 15359947.52 | 15359949.17 | 15359949.64 | 15359950.25 | 15359951.83 | 15359952.59 | 15359953.18 | 15359955.29 | 15359956.16 | 15359956.52 | 15359956.79 | 15359958.05 | 15359959.04 | 15359958.43 | 15359957.78 |  | NoBarCode-2018030810-1-27/1/27 | 15 | 0 | -523.6018 | -433.1068 | -326.1728 | -295.411 | -255.6974 | -152.6697 | -103.5159 | -65.1044 | 72.5914 | 129.0694 | 152.8325 | 170.2479 | 252.2794 | 316.8955 | 277.1818 | 234.864
NoBarCode-2018030810-1-28/1/28 | 16 | 15359954.39 | 15359947.97 | 15359948.94 | 15359950.5 | 15359950.98 | 15359951.3 | 15359952.37 | 15359953.04 | 15359953.65 | 15359955.2 | 15359955.67 | 15359955.81 | 15359956.11 | 15359956.52 | 15359957.85 | 15359957.07 | 15359956.91 |  | NoBarCode-2018030810-1-28/1/28 | 16 | 0 | -417.97 | -354.8188 | -253.4187 | -222.0059 | -201.3352 | -131.8363 | -88.3792 | -48.5027 | 52.2462 | 83.1708 | 92.4482 | 111.9795 | 138.6723 | 225.2611 | 173.9914 | 163.5747
NoBarCode-2018030810-1-29/1/29 | 17 | 15359951.6 | 15359941.13 | 15359942.07 | 15359943.33 | 15359944.39 | 15359945.82 | 15359947.27 | 15359948.51 | 15359949.91 | 15359952.5 | 15359953.07 | 15359954.02 | 15359954.43 | 15359955.25 | 15359956.45 | 15359956.06 | 15359955.72 |  | NoBarCode-2018030810-1-29/1/29 | 17 | 0 | -681.3173 | -620.4447 | -538.2504 | -469.2398 | -376.466 | -281.5764 | -200.847 | -109.8636 | 58.7567 | 95.7034 | 157.3898 | 184.4081 | 237.631 | 316.0817 | 290.5283 | 268.3928
NoBarCode-2018030810-1-30/1/30 | 19 | 15359956.77 | 15359948.31 | 15359949.32 | 15359951.14 | 15359952.12 | 15359952.67 | 15359954.09 | 15359954.88 | 15359955.5 | 15359957.84 | 15359958.65 | 15359959.48 | 15359959.87 | 15359961.15 | 15359962.29 | 15359961.25 | 15359960.33 |  | NoBarCode-2018030810-1-30/1/30 | 19 | 0 | -551.1083 | -485.0274 | -366.7003 | -302.5725 | -266.9278 | -174.6424 | -123.3727 | -82.8453 | 69.3361 | 122.3962 | 176.4328 | 201.498 | 284.8315 | 359.376 | 291.5047 | 231.9342
NoBarCode-2018030810-1-31/1/31 | 20 | 15359959.81 | 15359953.23 | 15359955.04 | 15359956.53 | 15359955.84 | 15359957.26 | 15359957.69 | 15359958.47 | 15359959.22 | 15359960.54 | 15359960.95 | 15359961.11 | 15359961.37 | 15359962.23 | 15359963.01 | 15359962.47 | 15359961.96 |  | NoBarCode-2018030810-1-31/1/31 | 20 | 0 | -428.5493 | -311.036 | -213.8677 | -258.4642 | -166.1788 | -138.5095 | -87.4026 | -38.7371 | 47.0379 | 73.7307 | 84.6356 | 101.2372 | 157.227 | 207.8456 | 173.0148 | 139.8116