## A组
P/DP QA-Q503-06
|  |  | 晶体振荡器产品（A）组检验单 |  |  | NO.:20171024006
测试现场环境温度：25.5℃ |  |  |  | 输出波形：__LVCMOS__ |  | 电频率调整：__无__
产品型号 |  | T11A-AAAFCNN-10.00MHz |  | 产品品号 | 2T1000AAAC1 | 交验数量 | 2PCS
批次号 |  | 2017091301024C01 |  | 交验时间 | 2017.10.24 | 数据记录 | 全记
抽检依据：按《晶振成品检验规范》3.2.1.2 进行抽样。
判定依据:按《成品检验规范》3.2.1.2 进行判定处理。
检验依据： 《晶振成品检验规范》《T11A-AAAFCNN-10.00MHz 规格书》
检 验 项 目 要 求 和 检 验 结 果
序号 | 检验项目 |  | 技术要求 | 检验条件 | 检验仪器 | 有效期 | 检验结果 | 判定
1 | 外观 |  | 按《外观检验标准》 | 10倍放大灯 | 目检 | / | 符合要求 | 合格
2 | 尺寸 |  | (20.4±0.2)×(12.7±0.2)×(7-01)mm | 25℃±3℃ | 游标卡尺 | 2018.10.23 | 符合要求 | 合格
3 | 密封性 |  | V ＜0.4 CM3，0.5*10-8；V ≥0.4 CM3，1*10-8 | 加压0.4MPa | 氦质谱检漏仪 | 2018.10.23 | 符合要求 | 合格
3 | 耐过电压能力 |  | 加电3.96V，持续1min,振荡器的性能不降低 | Vcc=3.3V×1.2=3.96V T=1min | 万用表 | 2018.03.17 | 符合要求 | 合格
3 | 密封性 |  | V ＜0.4 CM3，0.5*10-8；V ≥0.4 CM3，1*10-8 | 加压0.4MPa | 氦质谱检漏仪 | 2018.10.23 | 符合要求 | 合格
4 | 输出波形 |  | LVCMOS | Vcc=3.3V，Load=15pF | DS07104B示波器 | 2018.10.22 | 符合要求 | 合格
5 | 逻辑输出电压电平 |  | 高电平≥2.4V，低电平≤0.4V | Vcc=3.3V，Load=15pF | DS07104B示波器 | 2018.10.22 | 符合要求 | 合格
6 | 占空因数 |  | 45%～55% | Vcc=3.3V，Load=15pF | DS07104B示波器 | 2018.10.22 | 符合要求 | 合格
7 | 上升/下降时间 |  | ≤8ns | Vcc=3.3V，Load=15pF | DS07104B示波器 | 2018.10.22 | 符合要求 | 合格
8 | 温度特性 |  | ≤±1.0×10-6 | -40℃～85℃, Vcc=3.3V，Load=15pF | 温度试验箱 | 2018.09.08 | 符合要求 | 合格
9 | 频率准确度 |  | ≤±1.0ppm | Vcc=3.3V，25℃±3℃ | HP53132A频率计 | 2018.10.22 | 符合要求 | 合格
10 | 频率-电压特性 |  | ≤±0.2ppm | Vcc=3.3V(3.13V/3.47V) | HP53132A频率计 | 2018.10.22 | 符合要求 | 合格
11 | 频率-负载特性 |  | ≤±0.2ppm | Load=15pF(±5%) | HP53132A频率计 | 2018.10.22 | 符合要求 | 合格
12 | 输入电流 |  | 5mA(Typical) | Vcc=3.3V，Load=15pF | 万用表 | 2018.03.17 | 2016.03.17 | 合格
13 | 供电电压 |  | 3.3V(3.13V/3.47V) | 25℃±3℃ | 万用表 | 2018.03.17 | 符合要求 | 合格
14 | 相位噪声 |  | -133dBc/Hz@1KHz | 25℃±3℃，无EMI、EMC干扰，Vcc=3.3V | PN9000相位噪声仪 | 2018.06.18 | 符合要求 | 合格
15 | 可焊性 |  | NA | NA | NA | NA | NA | NA
检验结论：□合格 □不合格
|  |  |  | 检验员： | 日期：
备注：对于不适用的项目用NA表示，具体指标见规格书,测试数据如附页.
审核/日期： |  |  |  | 批准/日期：

## B组
晶体振荡器产品（B）组检验单 | [6 empty] | P/DP QA-Q503-07
NO.:20171024006
产品型号 |  | T11A-AAAFCNN-10.00MHz |  | 产品品号 | 2T1000AAAC1 |  | 交验数量 | 2PCS
批次号 |  | 2017091301024C01 |  | 交验时间 | 2017.10.24 |  | 抽检数量 | 全记
判定依据:按《成品检验规范》3.2.1.2 进行判定处理。
检验依据： 《晶振成品检验规范》《T11A-AAAFCNN-10.00MHz 规格书》
检 验 项 目 要 求 和 检 验 结 果
序号 | 检验项目 |  | 技术要求 |  | 检验条件 | 检验仪器 | 有效日期 | 检验结果 | 判定
1 | 频率老化 | 日老化率 | ≤±2.0×10-8 |  | 25℃±3℃ | 频率计 | 2018.10.22 | 符合要求 | 合格
检验结论：□合格 □不合格
[5 empty] | 检验员： |  | 日期：
备注：
审核/日期： |  |  |  |  | 批准/日期：

## T11A-AAAFCNN-10.00MHz
| 产品型号：T11A-AAAFCNN-10.00MHz |  |  | 温补晶体振荡器最终检验记录 | [5 empty] | 版号:B
| 标称频率：10.00MHz | [8 empty] | NO:20170911006
产品系列号 | 温度特性 | 频率精确度 | 电源特性 |  | 工作电流 | 上升/下降 | 高/低电平 |  | 占空比 | 波形 | 判定结果
| ppb | ppb | 3.135 V(ppb) | 3.465 V(ppb) | mA | ns | 高电平(V) | 低电平(V) | %
| Abs≤1000 | Abs≤900.00 | Abs≤200 |  | ≤4 | ≤5 | ≥2.4 | ≤0.4 | 45～55
150120016 | -615 | 18 | 0.33 | 5 | 1.6 | 2.8 | 2.984 | -0.01 | 49.56 | HCMOS | 合格
170824001 | 558 | 267 | -46.33 | 2.67 | 1.7 | 2.8 | 2.984 | -0.01 | 49.76 | HCMOS | 合格
170824002 | -516 | 303.67 | 1.66 | 4.66 | 1.6 | 2.9 | 2.99 | -0.01 | 48.82 | HCMOS | 合格
170824003 | 277 | 273.67 | -2.34 | -1.34 | 1.6 | 2.8 | 2.99 | -0.01 | 49.62 | HCMOS | 合格
170824004 | 356 | 70 | 1 | 1.33 | 1.7 | 2.9 | 2.99 | -0.01 | 49.4 | HCMOS | 合格
170824005 | 458 | 389.67 | -1 | -3.34 | 1.8 | 2.3 | 2.99 | -0.01 | 50.4 | HCMOS | 合格
170824006 | -514 | 206.67 | 2 | 2.66 | 1.7 | 2.9 | 2.99 | -0.01 | 49.54 | HCMOS | 合格
170824007 | -235 | 396.67 | -2.34 | 0.66 | 1.5 | 2.9 | 2.99 | -0.01 | 49.44 | HCMOS | 合格
170824008 | 492 | 581 | 4.67 | 1.67 | 1.7 | 2.8 | 2.99 | -0.01 | 49.52 | HCMOS | 合格
170824009 | -329 | 419.33 | -1.33 | 3 | 1.7 | 2.8 | 2.99 | -0.01 | 49.4 | HCMOS | 合格
170824010 | 696 | 450.33 | -0.33 | -4 | 1.6 | 2.9 | 2.97 | -0.014 | 49.36 | HCMOS | 合格
170824011 | 269 | 528.47 | 0.03 | 7.76 | 1.6 | 2.8 | 2.99 | -0.01 | 49.42 | HCMOS | 合格
170824012 | -640 | 257.2 | -2.8 | 0.83 | 1.7 | 2.9 | 2.99 | -0.014 | 49.68 | HCMOS | 合格
170824013 | 301 | 228.13 | 3 | 5.07 | 1.7 | 2.8 | 2.984 | -0.01 | 49.42 | HCMOS | 合格
170824014 | 612 | 361.93 | 1.64 | 4.47 | 1.6 | 2.8 | 2.99 | -0.018 | 49.62 | HCMOS | 合格
170824015 | 275 | 273.37 | 4.13 | 6.03 | 1.7 | 2.2 | 2.972 | -0.01 | 50 | HCMOS | 合格
170824017 | 406.2 | 92.33 | 2.34 | 2 | 1.6 | 2.8 | 2.966 | -0.01 | 49.6 | HCMOS | 合格
170824018 | -323.8 | 158 | 3 | 1.67 | 1.7 | 2.8 | 2.99 | -0.01 | 49.48 | HCMOS | 合格
170904001 | 517.6 | 176.53 | 1.34 | 1.07 | 1.7 | 3 | 2.964 | -0.012 | 49.32 | HCMOS | 合格
170904002 | 185.31 | 197.73 | 0.27 | 1.8 | 1.6 | 2.9 | 2.96 | -0.01 | 49.6 | HCMOS | 合格
170904003 | 165 | 513.9 | 4.17 | 5.4 | 1.7 | 2.8 | 2.99 | -0.01 | 49.4 | HCMOS | 合格
170904004 | 295 | 182.2 | 1.2 | 2.33 | 1.6 | 2.8 | 2.91 | -0.01 | 49.48 | HCMOS | 合格