## 检测报告
P/DP QA-Q503-06
|  |  | QA出货检测报告 |  |  | NO.:20170615006
测试现场环境温度：25.9℃
产品型号 |  | T75B-T313-19.20MHz |  | 产品品号 | 2T1920AADQB1 | 交验数量 | 125pcs
批次号 |  | 2017060470615C01 |  | 交验时间 | 2017.06.15 | 数据记录 | 32pcs
抽检依据：按《晶振成品检验规范》3.2.1.2 进行抽样。
判定依据：按《成品检验规范》3.2.1.2 进行判定处理。
检验依据：《晶振成品检验规范》《T75B-T313-19.20MHz 规格书》
检 验 项 目 要 求 和 检 验 结 果
序号 | 检验项目 | 技术要求 |  | 检验条件 | 检验仪器 | 有效期 | 检验结果 | 判定
1 | 外观 | 按《外观检验标准》 |  | 10倍放大灯 | 目检 | / | 符合要求 | 合格
2 | 尺寸 | (7.0±0.2)×(5±0.2)× (2.2±0.2)mm |  | 25℃±3℃ | 游标卡尺 | 2017.10.23 | 符合要求 | 合格
3 | 输出波形 | HCMOS |  | Vcc=3.3V，Load=15pF | DS07104B示波器 | 2017.10.22 | 符合要求 | 合格
4 | 逻辑输出电压电平 | 高电平≥2.4V,低电平≤0.4V |  | Vcc=3.3V，Load=15pF | DS07104B示波器 | 2017.10.22 | 符合要求 | 合格
5 | 占空因数 | 45%～55% |  | Vcc=3.3V，Load=15pF | DS07104B示波器 | 2017.10.22 | 符合要求 | 合格
6 | 上升/下降时间 | ≤5ns |  | Vcc=3.3V，Load=15pF | DS07104B示波器 | 2017.10.22 | 符合要求 | 合格
7 | 温度特性 | ≤±1.0×10-7 |  | -40℃～85℃, Vcc=3.3V,Load=15pF | 温度试验箱 | 2018.08.18 | 符合要求 | 合格
8 | 频率准确度 | ≤±0.5ppm |  | Vcc=3.3V，25℃+3℃ | HP53132A频率计 | 2017.10.22 | 符合要求 | 合格
9 | 频率-电压特性 | ≤±0.05ppm |  | Vcc=3.3V(3.13V/3.47V) | HP53132A频率计 | 2017.10.22 | 符合要求 | 合格
10 | 频率-负载特性 | ≤±0.05ppm |  | Load=15pF(±5%) | HP53132A频率计 | 2017.10.22 | 符合要求 | 合格
11 | 工作电流 | ≤10mA |  | Vcc=3.3V，Load=Load=15pF | 万用表 | 2018.03.17 | 符合要求 | 合格
12 | 供电电压 | 3.3V(3.13V/3.47V) |  | 25℃±3℃ | 万用表 | 2018.03.17 | 符合要求 | 合格
13 | 压控特性 | ±10ppm～±15ppm |  | Vc=0V～3.3V,Load=15pF | HP53132A频率计 | 2017.10.22 | 符合要求 | 合格
14 | 阻抗 | ≥100KΩ |  | 25℃±3℃ | 万用表 | 2018.03.17 | 符合要求 | 合格
15 | 相位噪声(Max) | -85dBc/Hz@10Hz -110dBc/Hz@100Hz -130dBc/Hz@1KHz -140dBc/Hz@10KHz -145dBc/Hz@100KHz -145dBc/Hz@1MHz |  | 25℃+3℃，无EMI、EMC干扰，Vcc=3.3V | E5052B相位噪声仪 | 2017.12.23 | 符合要求 | 合格
检验结论：□合格 □不合格
|  |  |  | 检验员： | 日期：
备注：具体数据如附页
审核/日期： |  |  |  | 批准/日期：

## T75B-T313-19.20MHz
| 产品型号：T75B-T313-19.20MHz |  | 温补晶体振荡器最终检验记录 | [6 empty] | 版号:B
| 标称频率：19.20MHz | [8 empty] | NO:20170615006
产品系列号 | 频率精确度/ppm | 压控特性/ppm |  | 阻抗/KΩ | 工作电流/mA | 高/低电平 |  | 上升/下降 | 占空比/% | 波形 | 判定结果
|  | ±10ppm～±15ppm |  |  |  | 高电平（V） | 低电平（V）
| ≤±0.5ppm | 0V | 3.3V | ≥100KΩ | ≤10mA | ≥2.4V | ≤0.4V | ≤5ns | 45%～55%
1 | -0.036458 | -12.7497 | 13.8619 | 304.3 | 7 | 2.904 | -0.02 | 2.02 | 50.54 | HCMOS | 合格
2 | -0.11146 | -12.6309 | 13.7953 | 292.65 | 7 | 2.912 | -0.02 | 2.02 | 50.62 | HCMOS | 合格
3 | -0.16667 | -12.2142 | 13.7311 | 256.2 | 7 | 2.896 | -0.008 | 2 | 50.56 | HCMOS | 合格
4 | -0.13177 | -11.8574 | 12.906 | 256.35 | 7 | 2.882 | -0.008 | 2.02 | 50.62 | HCMOS | 合格
5 | -0.061458 | -11.7096 | 12.9266 | 256.8 | 7 | 2.88 | -0.008 | 2.02 | 50.58 | HCMOS | 合格
6 | 0.0067708 | -11.6766 | 12.8359 | 256.775 | 7 | 2.89 | -0.02 | 2.04 | 50.52 | HCMOS | 合格
7 | -0.041667 | -11.8895 | 13.1835 | 256.6 | 7 | 2.904 | -0.014 | 2 | 50.56 | HCMOS | 合格
8 | -0.12448 | -12.47 | 13.6376 | 256.175 | 7 | 2.888 | -0.008 | 2.02 | 50.5 | HCMOS | 合格
9 | -0.028125 | -12.2803 | 13.3118 | 256.25 | 7 | 2.888 | -0.002 | 2.02 | 50.52 | HCMOS | 合格
10 | 0.024479 | -12.3176 | 13.9957 | 256.425 | 7 | 2.896 | -0.014 | 2.02 | 50.46 | HCMOS | 合格
11 | -0.0125 | -11.616 | 12.6586 | 256.475 | 7 | 2.896 | -0.014 | 2 | 50.42 | HCMOS | 合格
12 | -0.031771 | -11.7426 | 12.9838 | 256.55 | 7 | 2.896 | -0.02 | 1.98 | 50.52 | HCMOS | 合格
13 | -0.17917 | -12.0901 | 13.0473 | 257.15 | 7 | 2.888 | -0.008 | 2 | 50.42 | HCMOS | 合格
14 | 0.040625 | -11.7148 | 12.6624 | 256.625 | 7 | 2.888 | -0.014 | 2.02 | 50.56 | HCMOS | 合格
15 | 0.12708 | -11.7268 | 12.992 | 256.7 | 7 | 2.882 | -0.002 | 2 | 50.58 | HCMOS | 合格
16 | -0.13073 | -12.694 | 14.0898 | 256.575 | 7 | 2.91 | -0.026 | 1.9 | 50.5 | HCMOS | 合格
17 | -0.094792 | -11.879 | 13.1197 | 304.425 | 7 | 2.904 | -0.032 | 2 | 50.5 | HCMOS | 合格
18 | -0.098438 | -12.024 | 13.3303 | 257.35 | 7 | 2.904 | -0.032 | 1.96 | 50.5 | HCMOS | 合格
19 | -0.033854 | -12.9057 | 14.0624 | 256.675 | 7 | 2.912 | -0.014 | 2 | 50.64 | HCMOS | 合格
20 | -0.15625 | -11.614 | 12.6637 | 256.525 | 7 | 2.92 | -0.032 | 2.06 | 50.44 | HCMOS | 合格
21 | -0.074479 | -12.5088 | 13.6385 | 256.2 | 7 | 2.912 | -0.026 | 2.02 | 50.5 | HCMOS | 合格
22 | -0.054167 | -12.2502 | 13.379 | 256.475 | 7 | 2.912 | -0.02 | 2.02 | 50.52 | HCMOS | 合格
23 | -0.051562 | -12.6459 | 13.9519 | 256.825 | 7 | 2.896 | 0.004 | 2.04 | 50.6 | HCMOS | 合格
24 | -0.093229 | -11.6716 | 12.7898 | 256.55 | 7 | 2.92 | -0.02 | 2.04 | 50.54 | HCMOS | 合格
25 | -0.05625 | -12.1929 | 13.2829 | 256.775 | 7 | 2.912 | -0.014 | 1.98 | 50.58 | HCMOS | 合格
26 | -0.079167 | -11.9594 | 13.2598 | 256.6 | 7 | 2.896 | -0.02 | 2.02 | 50.58 | HCMOS | 合格
27 | -0.053646 | -11.9927 | 13.3205 | 256.825 | 7 | 2.912 | -0.038 | 2 | 50.64 | HCMOS | 合格
28 | 0.12292 | -11.8165 | 13.1081 | 256.725 | 7 | 2.904 | -0.02 | 2.04 | 50.46 | HCMOS | 合格
29 | -0.10156 | -11.7311 | 13.0362 | 256.55 | 7 | 2.918 | -0.02 | 2.02 | 50.52 | HCMOS | 合格
30 | -0.15 | -12.6268 | 13.9395 | 256.5 | 7 | 2.89 | -0.026 | 2 | 50.48 | HCMOS | 合格
31 | -0.097917 | -11.6385 | 12.7652 | 256.35 | 7 | 2.912 | -0.014 | 2.02 | 50.54 | HCMOS | 合格
32 | -0.1875 | -11.7207 | 12.6831 | 256.6 | 7 | 2.898 | -0.032 | 2 | 50.62 | HCMOS | 合格
检验/日期：2010.06.28 |  | 审核/日期：2010.06.28 | [8 empty] | 注：温度特性=(fx-f25)/f0 fx为待检温度点频率，f25为25℃时频率，f0为标称频率

## 输入数据
广东大普通信技术有限公司
产品型号： | T75B-T313-19.20MHz |  | 晶体振荡器最终检验记录 | [9 empty] | 版号:B
标称频率： | 19.2 | MHz | [11 empty] | 20160523002
产品系列号 | 频率精确度/ppm | 频率精确度/Hz | 压控特性/Hz |  | 压控特性/ppm |  | 线性 | 阻抗/KΩ | 工作电流/mA | 高/低电平 |  | 上升/下降 | 占空比/% | 波形 | 判定结果
|  |  | ±192Hz～±288Hz |  | ±10ppm～±15ppm |  |  |  |  | 高电平（V） | 低电平（V）
| ≤±0.5ppm | ≤±9.6Hz | 0V | 3.3V | 0V | 3.3V | ≤0.1 | ≥100KΩ | ≤10mA | ≥2.4V | ≤0.4V | ≤5ns | 45%～55%
1 | -0.036458 | -0.7 | -12749.7396 | 13861.9271 | -12.7497 | 13.8619 | 0.041846 | 304.3 | 7 | 2.904 | -0.02 | 2.02 | 50.54 | HCMOS | 合格
2 | -0.11146 | -2.14 | -12630.8681 | 13795.2604 | -12.6309 | 13.7953 | 0.044224 | 292.65 | 7 | 2.912 | -0.02 | 2.02 | 50.62 | HCMOS | 合格
3 | -0.16667 | -3.2 | -12214.2361 | 13731.0764 | -12.2142 | 13.7311 | 0.05871 | 256.2 | 7 | 2.896 | -0.008 | 2 | 50.56 | HCMOS | 合格
4 | -0.13177 | -2.53 | -11857.3958 | 12905.9722 | -11.8574 | 12.906 | 0.042548 | 256.35 | 7 | 2.882 | -0.008 | 2.02 | 50.62 | HCMOS | 合格
5 | -0.061458 | -1.18 | -11709.6007 | 12926.5799 | -11.7096 | 12.9266 | 0.049494 | 256.8 | 7 | 2.88 | -0.008 | 2.02 | 50.58 | HCMOS | 合格
6 | 0.0067708 | 0.13 | -11676.5972 | 12835.9201 | -11.6766 | 12.8359 | 0.047285 | 256.775 | 7 | 2.89 | -0.02 | 2.04 | 50.52 | HCMOS | 合格
7 | -0.041667 | -0.8 | -11889.5139 | 13183.4549 | -11.8895 | 13.1835 | 0.051671 | 256.6 | 7 | 2.904 | -0.014 | 2 | 50.56 | HCMOS | 合格
8 | -0.12448 | -2.39 | -12470.0174 | 13637.5868 | -12.47 | 13.6376 | 0.044905 | 256.175 | 7 | 2.888 | -0.008 | 2.02 | 50.5 | HCMOS | 合格
9 | -0.028125 | -0.54 | -12280.2778 | 13311.8403 | -12.2803 | 13.3118 | 0.04035 | 256.25 | 7 | 2.888 | -0.002 | 2.02 | 50.52 | HCMOS | 合格
10 | 0.024479 | 0.47 | -12317.5521 | 13995.7465 | -12.3176 | 13.9957 | 0.063742 | 256.425 | 7 | 2.896 | -0.014 | 2.02 | 50.46 | HCMOS | 合格
11 | -0.0125 | -0.24 | -11616.0069 | 12658.5938 | -11.616 | 12.6586 | 0.042969 | 256.475 | 7 | 2.896 | -0.014 | 2 | 50.42 | HCMOS | 合格
12 | -0.031771 | -0.61 | -11742.6389 | 12983.7847 | -11.7426 | 12.9838 | 0.050244 | 256.55 | 7 | 2.896 | -0.02 | 1.98 | 50.52 | HCMOS | 合格
13 | -0.17917 | -3.44 | -12090.0521 | 13047.2743 | -12.0901 | 13.0473 | 0.038353 | 257.15 | 7 | 2.888 | -0.008 | 2 | 50.42 | HCMOS | 合格
14 | 0.040625 | 0.78 | -11714.8264 | 12662.4132 | -11.7148 | 12.6624 | 0.038808 | 256.625 | 7 | 2.888 | -0.014 | 2.02 | 50.56 | HCMOS | 合格
15 | 0.12708 | 2.44 | -11726.7708 | 12992.0486 | -11.7268 | 12.992 | 0.050989 | 256.7 | 7 | 2.882 | -0.002 | 2 | 50.58 | HCMOS | 合格
16 | -0.13073 | -2.51 | -12694.0104 | 14089.8264 | -12.694 | 14.0898 | 0.052302 | 256.575 | 7 | 2.91 | -0.026 | 1.9 | 50.5 | HCMOS | 合格
17 | -0.094792 | -1.82 | -11878.9931 | 13119.7222 | -11.879 | 13.1197 | 0.049777 | 304.425 | 7 | 2.904 | -0.032 | 2 | 50.5 | HCMOS | 合格
18 | -0.098438 | -1.89 | -12023.9757 | 13330.2778 | -12.024 | 13.3303 | 0.051671 | 257.35 | 7 | 2.904 | -0.032 | 1.96 | 50.5 | HCMOS | 合格
19 | -0.033854 | -0.65 | -12905.7118 | 14062.4479 | -12.9057 | 14.0624 | 0.042941 | 256.675 | 7 | 2.912 | -0.014 | 2 | 50.64 | HCMOS | 合格
20 | -0.15625 | -3 | -11614.0451 | 12663.7153 | -11.614 | 12.6637 | 0.043483 | 256.525 | 7 | 2.92 | -0.032 | 2.06 | 50.44 | HCMOS | 合格
21 | -0.074479 | -1.43 | -12508.7847 | 13638.5417 | -12.5088 | 13.6385 | 0.043317 | 256.2 | 7 | 2.912 | -0.026 | 2.02 | 50.5 | HCMOS | 合格
22 | -0.054167 | -1.04 | -12250.2257 | 13378.9931 | -12.2502 | 13.379 | 0.044123 | 256.475 | 7 | 2.912 | -0.02 | 2.02 | 50.52 | HCMOS | 合格
23 | -0.051562 | -0.99 | -12645.8681 | 13951.9444 | -12.6459 | 13.9519 | 0.049179 | 256.825 | 7 | 2.896 | 0.004 | 2.04 | 50.6 | HCMOS | 合格
24 | -0.093229 | -1.79 | -11671.6319 | 12789.8264 | -11.6716 | 12.7898 | 0.045859 | 256.55 | 7 | 2.92 | -0.02 | 2.04 | 50.54 | HCMOS | 合格
25 | -0.05625 | -1.08 | -12192.8646 | 13282.8646 | -12.1929 | 13.2829 | 0.042871 | 256.775 | 7 | 2.912 | -0.014 | 1.98 | 50.58 | HCMOS | 合格
26 | -0.079167 | -1.52 | -11959.4271 | 13259.8264 | -11.9594 | 13.2598 | 0.051684 | 256.6 | 7 | 2.896 | -0.02 | 2.02 | 50.58 | HCMOS | 合格
27 | -0.053646 | -1.03 | -11992.7257 | 13320.4688 | -11.9927 | 13.3205 | 0.052534 | 256.825 | 7 | 2.912 | -0.038 | 2 | 50.64 | HCMOS | 合格
28 | 0.12292 | 2.36 | -11816.5104 | 13108.125 | -11.8165 | 13.1081 | 0.051631 | 256.725 | 7 | 2.904 | -0.02 | 2.04 | 50.46 | HCMOS | 合格
29 | -0.10156 | -1.95 | -11731.1285 | 13036.1979 | -11.7311 | 13.0362 | 0.052851 | 256.55 | 7 | 2.918 | -0.02 | 2.02 | 50.52 | HCMOS | 合格
30 | -0.15 | -2.88 | -12626.7708 | 13939.5139 | -12.6268 | 13.9395 | 0.049631 | 256.5 | 7 | 2.89 | -0.026 | 2 | 50.48 | HCMOS | 合格
31 | -0.097917 | -1.88 | -11638.4722 | 12765.2083 | -11.6385 | 12.7652 | 0.046325 | 256.35 | 7 | 2.912 | -0.014 | 2.02 | 50.54 | HCMOS | 合格
32 | -0.1875 | -3.6 | -11720.6597 | 12683.1424 | -11.7207 | 12.6831 | 0.039735 | 256.6 | 7 | 2.898 | -0.032 | 2 | 50.62 | HCMOS | 合格