## QA检测报告
QA出货检测报告
检测日期:2017.11.22 版本:1.0 编号: DQA-04043
品 名 |  | 晶振 |  | 规格型号 | M75A-H319-40.00MHz |  | 订单号 |  | S11-201711010
送检总数 |  | 5PCS |  | 检验方式 | □全检 □抽检 |  | 不良数 |  | 无
不良率 |  | 无 |  | 批次号 | 2017110101122C01（印字：4717） |  | 数据记录 |  | □全记 □抽记
判 定 |  | □合格 □不合格
抽检依据： |  | 按《晶振成品检验规范》3.2.1.2 进行抽样。
判定依据： |  | 按《成品检验规范》3.2.1.2 进行判定处理。
检验依据： |  | 《晶振成品检验规范》《M75A-H319-40.00MHz规格书》
序号 | 检验项目 |  | 标准 |  |  | 测试条件 |  | 检验结果 |  | 缺点判定
[10 empty] | CR | MA | MI
1 | 温度特性 |  | ≤±1.0×10-7＠-40℃～+85℃相对25℃ |  |  | -40℃～+85℃ |  | 合格 |  | ／ | ／ | ／
2 | 频率准确度 |  | ≤±0.5ppm |  |  | 25℃±3℃ |  | 合格 |  | ／ | ／ | ／
3 | 工作电流 |  | ≤10mA |  |  | 25℃±3℃ |  | 合格 |  | ／ | ／ | ／
4 | 工作电压 |  | 3.3V（3.13V/3.47V） |  |  | 25℃±3℃ |  | 合格 |  | ／ | ／ | ／
5 | 波 形 |  | HCMOS |  |  | 25℃±3℃ |  | 合格 |  | ／ | ／ | ／
6 | 高/低电平 |  | Voh≥2.4V , Vo1≤0.4V |  |  | 25℃±3℃ |  | 合格 |  | ／ | ／ | ／
7 | 占空比 |  | 45%～55% ＠50% |  |  | 25℃±3℃ |  | 合格 |  | ／ | ／ | ／
8 | 上升/下降 |  | ≤8ns |  |  | 25℃±3℃ |  | 合格 |  | ／ | ／ | ／
9 | 工作温度 |  | -40℃～+85℃ |  |  | -40℃～+85℃ |  | 合格 |  | ／ | ／ | ／
10 | 存储温度 |  | -55℃～+105℃ |  |  | -55℃～+105℃ |  | 合格 |  | ／ | ／ | ／
11 | 外观 |  | 按外观检验标准 |  |  | 25℃±3℃ |  | 合格 |  | ／ | ／ | ／
12 | 尺寸(mm) |  | 7.0×5.0×2.2 |  |  | 25℃±3℃ |  | 合格 |  | ／ | ／ | ／
备注: 电性能测试记录见附表(最终检验记录)
检验员: QA组长： 品质主管：

## M75A-H319-40.00MHz
| 产品型号：M75A-H319-40.00MHz |  | 温补晶体振荡器最终检验记录 |  |  |  |  | 版号:B
| 标称频率：40.00MHz | [6 empty] | NO:20171122008
产品系列号 | 频率精确度/ppm | 工作电流/mA | 高/低电平 |  | 上升/下降/ns | 占空比/% | 波形 | 判定结果
|  |  | 高电平（V） | 低电平（V）
| ≤±0.5ppm | ≤10mA | ≥2.4V | ≤0.4V | ≤8ns | 45%～55%
1 | 0.0655 | 8.9 | 2.856 | -0.082 | 0.68 | 51.2 | HCMOS | 合格
2 | 0.06325 | 9 | 2.856 | -0.074 | 0.66 | 50.08 | HCMOS | 合格
3 | 0.08325 | 9 | 2.856 | -0.082 | 0.66 | 51.4 | HCMOS | 合格
4 | 0.06175 | 8.8 | 2.88 | -0.08 | 0.69 | 51.36 | HCMOS | 合格
5 | 0.09075 | 9 | 2.852 | -0.078 | 0.65 | 50.74 | HCMOS | 合格

## 输入数据
广东大普通信技术有限公司
产品型号： | M75A-H319-40.00MHz |  | 恒温晶体振荡器最终检验记录
标称频率： | 40 | MHz
产品系列号 | 频率精确度/ppm | 频率精确度/ppm | 工作电流/mA | 高/低电平 |  | 上升/下降/ns | 占空比/% | 波形 | 判定结果
|  |  |  | 高电平（V） | 低电平（V）
| ≤±0.5ppm | ≤±10Hz | ≤10mA | ≥2.4V | ≤0.4V | ≤8ns | 45%～55%
1 | 0.0655 | 2.62 | 8.9 | 2.856 | -0.082 | 0.68 | 51.2 | HCMOS | 合格
2 | 0.06325 | 2.53 | 9 | 2.856 | -0.074 | 0.66 | 50.08 | HCMOS | 合格
3 | 0.08325 | 3.33 | 9 | 2.856 | -0.082 | 0.66 | 51.4 | HCMOS | 合格
4 | 0.06175 | 2.47 | 8.8 | 2.88 | -0.08 | 0.69 | 51.36 | HCMOS | 合格
5 | 0.09075 | 3.63 | 9 | 2.852 | -0.078 | 0.65 | 50.74 | HCMOS | 合格